## Ресурсная смета
СОГЛАСОВАНО: | [7 empty] | УТВЕРЖДАЮ:
______________________ | [7 empty] | _______________________________
"____" ___________ 200_ г. | [7 empty] | "______ " _______________200_ г.
объекты 2010 года
(наименование стройки)
ЛОКАЛЬНЫЙ РЕСУРСНЫЙ СМЕТНЫЙ РАСЧЕТ №
(локальная смета)
| на | Ремонт тротуара по ул. Свердлова
(наименование работ и затрат, наименование объекта)
Основание:
|  | Сметная стоимость строительных работ ___________________________________________________________ |  | ___________________________706,475 |  | тыс.руб.
|  | Средства на оплату труда ___________________________________________________________ |  | ___________________________45,142 |  | тыс.руб.
|  | Сметная трудоемкость ___________________________________________________________ |  | ___________________________________________________________504,91 |  | чел.час
Составлен(а) в текущих (прогнозных) ценах по состоянию на 2 кв. 2010 г.
№ пп | Обоснование | Наименование | Ед. изм. | Кол. |  | Сметная стоимость, руб. |  |  |  | Коэффициент удорожания
[6 empty] | в базисных ценах |  | в текущих (прогнозных) ценах
|  |  |  | на ед. | всего | на единицу измерения | общая | на единицу измерения | общая
1 | 2 | 3 | 4 | 5 | 6 | 7 | 8 | 9 | 10 | 11
Раздел 1. Новый Раздел
1 | ТЕР27-07-003-02 | Устройство бетонных плитных тротуаров с заполнением швов: песком | 100 м2 тротуара |  | 5 | 746.73 | 3733.65 | 5202.34 | 26011.7 | 6.9668
|  | Затраты труда рабочих (ср 2,5) | чел.час | 42.4 | 212 | 8.16 | 1729.92 | 85.87 | 18204.44 | 10.5233
| 1. 021141 | Краны на автомобильном ходу при работе на других видах строительства (кроме магистральных трубопроводов) 10 т | м-час | 0.41 | 2.05 | 111,99 13,50 | 229,58 27,68 | 501,86 134,75 | 1028,81 276,24 | 4.4813
| 2. 030101 | Автопогрузчики 5 т | м-час | 0.01 | 0.05 | 89,99 10,06 | 4,50 0,50 | 396,28 100,41 | 19,81 5,02 | 4.4036
| 3. 122801 | Виброплита с двигателем внутреннего сгорания | м-час | 5.13 | 25.65 | 60 | 1539 | 211.56 | 5426.51 | 3.526
| 4. 400001 | Автомобили бортовые грузоподъемностью до 5 т | м-час | 0.56 | 2.8 | 75,40 10,58 | 211,12 29,62 | 448.56 | 1255.97 | 5.9491
| 5. 408-9040 | Песок для строительных работ природный | м3 | 0.05 | 0.25 | 78.25 | 19.56 | 304.81 | 76.2 | 3.8953
|  | Накладные расходы от ФОТ Сметная прибыль от ФОТ Всего с НР и СП |  |  |  | 142% 95% | 2496,5 1670,2 7900,35 | 142%*0,94 95%*0,85 | 24674,71 14927,2 65613,61
1.1 | СЦМ-403-0105 | Плиты бетонные и цементно-песчаные для тротуаров, полов и облицовки, марки 300, толщина 40 мм | м2 |  | 500 | 90.64 | 45320 | 416.94 | 208470 | 4.6
2 | 407-0033-33 | Смесь пескоцементная (цемент М 400) | м3 |  | 25 |  |  | 1573.25 | 39331.25
3 | ТЕР27-02-010-02 | Установка бортовых камней бетонных: при других видах покрытий | 100 м бортового камня |  | 3.85 | 4849.86 | 18671.96 | 26166.66 | 100741.64 | 5.3953
|  | Затраты труда рабочих (ср 2,9) | чел.час | 76.08 | 292.91 | 8.45 | 2475.09 | 89.8 | 26303.32 | 10.6272
| 1. 021141 | Краны на автомобильном ходу при работе на других видах строительства (кроме магистральных трубопроводов) 10 т | м-час | 0.68 | 2.62 | 111,99 13,50 | 293,41 35,37 | 501,86 134,75 | 1314,87 353,05 | 4.4813
| 2. 400001 | Автомобили бортовые грузоподъемностью до 5 т | м-час | 0.04 | 0.15 | 75,40 10,58 | 11,31 1,59 | 448.56 | 67.28 | 5.9491
| 3. 101-1805 | Гвозди строительные | т | 0.001 | 0.00385 | 5160.53 | 19.87 | 43771.19 | 168.52 | 8.4819
| 4. 102-0038 | Пиломатериалы хвойных пород. Брусья необрезные длиной 4-6,5 м, все ширины, толщиной 100, 125 мм, IV сорта | м3 | 0.17 | 0.6545 | 631.03 | 413.01 | 2455.3 | 1606.99 | 3.8909
| 5. 401-0006 | Бетон тяжелый, класс В 15 (М200) | м3 | 5.9 | 22.72 | 676.11 | 15361.22 | 3110.11 | 70661.7 | 4.6
| 6. 402-0004 | Раствор готовый кладочный цементный, марка 100 | м3 | 0.06 | 0.231 | 438.67 | 101.33 | 2744.33 | 633.94 | 6.256
|  | Накладные расходы от ФОТ Сметная прибыль от ФОТ Всего с НР и СП |  |  |  | 142% 95% | 3564,81 2384,91 24621,68 | 142%*0,94 95%*0,85 | 35580,3 21524,64 157846,58
4 | 403-0052-102 | Камень бортовой БР 100.30.18 /бетон В30 (М400), объем 0,052 м3/ | шт |  | 385 |  |  | 331.03 | 127446.55
Итого прямые затраты по разделу | [6 empty] | 67725.61 |  | 502001.14 | 7.4123
В том числе (справочно):
фонд оплаты труда (ФОТ) | [6 empty] | 4268.53 |  | 45141.6 | 10.5754
материалы | [6 empty] | 61231.62 |  | 448379.6 | 7.3227
эксплуатация машин и механизмов | [6 empty] | 2289 |  | 9113.97 | 3.9816
Накладные расходы | [6 empty] | 6061.31 |  | 60255.01 | 9.9409
Сметная прибыль | [6 empty] | 4055.1 |  | 36451.84 | 8.9891
Итого по разделу 1 Новый Раздел
Итого Поз. 1-1.1, 2-4 | [6 empty] | 67 725,61 |  | 502 001,14 | 7.4123
Накладные расходы 142% ФОТ | [6 empty] | 6 061,31 |  | 60 255,01 | 9.9409
Сметная прибыль 95% ФОТ | [6 empty] | 4 055,10 |  | 36 451,84 | 8.9891
Итого c накладными и см. прибылью | [6 empty] | 77 842,02 |  | 598 707,99 | 7.6913
Итого по разделу 1 Новый Раздел | [6 empty] | 77 842,02 |  | 598 707,99 | 7.6913
ИТОГИ ПО СМЕТЕ:
Итого прямые затраты по смете | [6 empty] | 67725.61 |  | 502001.14 | 7.4123
В том числе (справочно):
фонд оплаты труда (ФОТ) | [6 empty] | 4268.53 |  | 45141.6 | 10.5754
материалы | [6 empty] | 61231.62 |  | 448379.6 | 7.3227
эксплуатация машин и механизмов | [6 empty] | 2289 |  | 9113.97 | 3.9816
Накладные расходы | [6 empty] | 6061.31 |  | 60255.01 | 9.9409
Сметная прибыль | [6 empty] | 4055.1 |  | 36451.84 | 8.9891
Итоги по смете:
Итого Поз. 1-1.1, 2-4 | [6 empty] | 67 725,61 |  | 502 001,14 | 7.4123
Накладные расходы 142% ФОТ | [6 empty] | 6 061,31 |  | 60 255,01 | 9.9409
Сметная прибыль 95% ФОТ | [6 empty] | 4 055,10 |  | 36 451,84 | 8.9891
Итого c накладными и см. прибылью | [6 empty] | 77 842,02 |  | 598 707,99 | 7.6913
НДС 18% | [6 empty] | 14 011,56 |  | 107 767,44 | 7.6913
ВСЕГО по смете | [6 empty] | 91 853,58 |  | 706 475,43 | 7.6913
Составил
Проверил