## Ресурсная смета
СОГЛАСОВАНО: | [7 empty] | УТВЕРЖДАЮ:
______________________ | [7 empty] | _______________________________
"____" ___________ 200_ г. | [7 empty] | "______ " _______________200_ г.
объекты 2010 года
(наименование стройки)
ЛОКАЛЬНЫЙ РЕСУРСНЫЙ СМЕТНЫЙ РАСЧЕТ №
(локальная смета)
| на | ремонт дома Десантников,17-2,
(наименование работ и затрат, наименование объекта)
Основание:
|  | Сметная стоимость строительных работ ___________________________________________________________ |  | ___________________________251,368 |  | тыс.руб.
|  | Средства на оплату труда ___________________________________________________________ |  | ___________________________42,990 |  | тыс.руб.
|  | Сметная трудоемкость ___________________________________________________________ |  | ___________________________________________________________467,48 |  | чел.час
Составлен(а) в текущих (прогнозных) ценах по состоянию на 2 кв. 2010 г.
№ пп | Обоснование | Наименование | Ед. изм. | Кол. |  | Сметная стоимость, руб. |  |  |  | Коэффициент удорожания
[6 empty] | в базисных ценах |  | в текущих (прогнозных) ценах
|  |  |  | на ед. | всего | на единицу измерения | общая | на единицу измерения | общая
1 | 2 | 3 | 4 | 5 | 6 | 7 | 8 | 9 | 10 | 11
Раздел 1. Новый Раздел
0.1 | ТЕРр53-16-01 | Ремонт кладки стен отдельными местами: кирпичной | 1 м3 кладки |  | 0.01 | 462.32 | 4.62 | 3812.2 | 38.12 | 8.2458
|  | Затраты труда рабочих (ср 2,3) | чел.час | 35.39 | 0.35 | 8.01 | 2.8 | 84.29 | 29.5 | 10.5231
| 1. 021141 | Kраны на автомобильном ходу при работе на других видах строительства (кроме магистральных трубопроводов) 10 т | м-час | 0.2 |  | 111,99 10,58 |  | 501,86 134,75 |  | 4.4813
| 2. 031121 | Подъемники мачтовые строительные 0,5 т | м-час | 0.23 |  | 20,00 10,58 |  | 153,05 105,60 |  | 7.6525
| 3. 402-9078 | Раствор цементно-известковый | м3 | 0.253 | 0.00253 | 595.99 | 1.51 | 2741.55 | 6.94 | 4.6
|  | Накладные расходы от ФОТ Сметная прибыль от ФОТ Всего с НР и СП |  |  |  | 86% 70% | 2,48 2,02 9,12 | 86%*0,94 70%*0,85 | 24,53 18,05 80,7
0.7 | 404-1003-33 | Кирпич силикатный полнотелый утолщенный размером 250х120х88 мм, марка 125 | 1000 шт |  | 0.00402 |  |  | 7467.56 | 30.02
0.17 | ТЕРр60-01-01 | Разборка кладки печей: необлицованных | 1 м3 кладки |  | 4.8 | 52.57 | 252.34 | 698.19 | 3351.31 | 13.2811
|  | Затраты труда рабочих (ср 2) | чел.час | 6.74 | 32.35 | 7.8 | 252.33 | 81.87 | 2648.49 | 10.4962
| 1. 999-9900 | Строительный мусор | т | 2.04 | 9.792 | 27.91 | 273.29 | 71.76 | 702.67 | 2.5711
|  | Накладные расходы от ФОТ Сметная прибыль от ФОТ Всего с НР и СП |  |  |  | 78% 63% | 196,83 158,97 608,14 | 78%*0,94 63%*0,85 | 1941,98 1418,35 6711,64
0.14 | ТЕР08-08-003-01 | Кладка печей, очагов отопительных: с топкой под дрова не облицованных и не оштукатуренных | 1 м3 кладки (без вычета пустот) |  | 4.8 | 258.66 | 1241.57 | 1456.26 | 6990.05 | 5.63
|  | Затраты труда рабочих (ср 3,3) | чел.час | 10.4 | 49.92 | 8.85 | 441.79 | 93.19 | 4652.04 | 10.5299
| 1. 400001 | Автомобили бортовые грузоподъемностью до 5 т | м-час | 0.5 | 2.4 | 75,40 10,58 | 180,96 25,39 | 448.56 | 1076.54 | 5.9491
| 2. 101-0167 | Гвозди проволочные круглые формовочные 1,6х100 мм | т | 0.0002 | 0.000768 | 5160 | 3.96 | 34323.62 | 26.36 | 6.6519
| 3. 101-0821 | Проволока черная диаметром 1,1 мм | т | 0.0012 | 0.00552 | 4900 | 27.05 | 28319.95 | 156.33 | 5.7796
| 4. 101-0975 | Сортовой и фасонный горячекатаный прокат из стали углеродистой обыкновенного качества полосовой, толщиной 10-75 мм при ширине 100-200 мм, сталь марки Ст0 | т | 0.001 | 0.0048 | 4604.33 | 22.1 | 21179.92 | 101.66 | 4.6
| 5. 101-1133 | Тонколистовой прокат из стали углеродистой обыкновенного качества и качественной с обрезными кромками толщиной 3,9 мм, горячекатаный | т | 0.001 | 0.0048 | 7361 | 35.33 | 33860.6 | 162.53 | 4.6
| 6. 101-1704 | Войлок строительный | т | 0.007 | 0.0336 | 13641.4 | 458.35 | 16182.2 | 543.72 | 1.1863
| 7. 407-0001 | Глина | м3 | 0.28 | 1.344 | 53.13 | 71.41 | 201.49 | 270.8 | 3.7924
|  | Накладные расходы от ФОТ Сметная прибыль от ФОТ Всего с НР и СП |  |  |  | 122% 80% | 619,83 406,45 2379,36 | 122%*0,94 80%*0,85 | 6135,23 3637,91 17730,14
0.23 | 101-2132 | Приборы печные комплектные для печей и очагов с топкой под дрова | комплект |  | 1 |  |  | 844.49 | 844.49
0.22 | 408-0142 | Песок для строительных работ природный для строительных растворов мелкий | м3 |  | 0.912 |  |  | 304.81 | 277.99
0.21 | 404-0155 | Кирпич керамический пустотелый утолщенный лицевой , размером 250х120х88 мм, марка 150 | 1000 шт |  | 2.544 |  |  | 8978.99 | 22842.55
0.15 | ТЕР08-08-005-01 | Кладка дымовых кирпичных труб | 1 м3 кладки (без вычета пустот) |  | 0.9 | 276.01 | 248.41 | 1811.81 | 1630.63 | 6.5643
|  | Затраты труда рабочих (ср 3,2) | чел.час | 12.97 | 11.67 | 8.74 | 102 | 92.06 | 1074.34 | 10.5332
| 1. 021141 | Краны на автомобильном ходу при работе на других видах строительства (кроме магистральных трубопроводов) 10 т | м-час | 0.35 | 0.32 | 111,99 13,50 | 35,84 4,32 | 501,86 134,75 | 160,60 43,12 | 4.4813
| 2. 400001 | Автомобили бортовые грузоподъемностью до 5 т | м-час | 0.09 | 0.08 | 75,40 10,58 | 6,03 0,85 | 448.56 | 35.88 | 5.9491
| 3. 101-0167 | Гвозди проволочные круглые формовочные 1,6х100 мм | т | 0.0006 | 0.00054 | 5160 | 2.79 | 34323.62 | 18.53 | 6.6519
| 4. 101-0240 | Заклепки с полукруглой головкой 4х10 мм | т | 0.0003 | 0.00027 | 6660 | 1.8 | 44801.41 | 12.1 | 6.7269
| 5. 101-0253 | Известь строительная негашеная комовая, сорт 1 | т | 0.0006 | 0.00054 | 2791.33 | 1.51 | 11879.08 | 6.41 | 4.2557
| 6. 101-0975 | Сортовой и фасонный горячекатаный прокат из стали углеродистой обыкновенного качества полосовой, толщиной 10-75 мм при ширине 100-200 мм, сталь марки Ст0 | т | 0.004 | 0.0036 | 4604.33 | 16.58 | 21179.92 | 76.25 | 4.6
| 7. 101-1133 | Тонколистовой прокат из стали углеродистой обыкновенного качества и качественной с обрезными кромками толщиной 3,9 мм, горячекатаный | т | 0.006 | 0.0054 | 7361 | 39.75 | 33860.6 | 182.85 | 4.6
| 8. 101-1704 | Войлок строительный | т | 0.003 | 0.0027 | 13641.4 | 36.83 | 16182.2 | 43.69 | 1.1863
| 9. 407-0001 | Глина | м3 | 0.12 | 0.108 | 53.13 | 5.74 | 201.49 | 21.76 | 3.7924
|  | Накладные расходы от ФОТ Сметная прибыль от ФОТ Всего с НР и СП |  |  |  | 122% 80% | 149,63 98,12 521,81 | 122%*0,94 80%*0,85 | 1478,06 876,42 4194,91
0.26 | 402-0005 | Раствор готовый кладочный цементный, марка 150 | м3 |  | 0.036 |  |  | 4261.22 | 153.4
0.25 | 408-0142 | Песок для строительных работ природный для строительных растворов мелкий | м3 |  | 0.072 |  |  | 304.81 | 21.95
0.24 | 404-0155 | Кирпич керамический пустотелый утолщенный лицевой , размером 250х120х88 мм, марка 150 | 1000 шт |  | 0.441 |  |  | 8978.99 | 3959.73
0.16 | ТЕР08-08-006-02 | Отделка печей: штукатурным глиняным раствором без сетки | 100 м2 облицованной или оштукатуренной поверхности |  | 0.1 | 347.8 | 34.78 | 2282.44 | 228.24 | 6.5625
|  | Затраты труда рабочих (ср 3) | чел.час | 15 | 1.5 | 8.53 | 12.8 | 89.8 | 134.7 | 10.5275
| 1. 030101 | Автопогрузчики 5 т | м-час | 0.82 | 0.08 | 89,99 10,06 | 7,20 0,80 | 396,28 100,41 | 31,70 8,03 | 4.4036
| 2. 101-1315 | Портландцемент общестроительного назначения с минеральными добавками (ПС-Д20) марки 300 | т | 0.2 | 0.02 | 356.96 | 7.14 | 1642.02 | 32.84 | 4.6
| 3. 407-0001 | Глина | м3 | 1.4 | 0.14 | 53.13 | 7.44 | 201.49 | 28.21 | 3.7924
|  | Накладные расходы от ФОТ Сметная прибыль от ФОТ Всего с НР и СП |  |  |  | 122% 80% | 19,23 12,61 70,39 | 122%*0,94 80%*0,85 | 189,45 112,34 558,37
0.27 | 408-0142 | Песок для строительных работ природный для строительных растворов мелкий | м3 |  | 0.09 |  |  | 304.81 | 27.43
0.2 | ТЕР15-02-001-01 | Улучшенная штукатурка цементно-известковым раствором по камню: стен | 100 м2 оштукатуриваемой поверхности |  | 0.12 | 1551.67 | 186.2 | 13434.92 | 1612.19 | 8.6584
|  | Затраты труда рабочих (ср 4) | чел.час | 70.88 | 8.51 | 9.62 | 81.87 | 101.11 | 860.45 | 10.5104
| 1. 030402 | Лебедки электрические, тяговым усилием до 12,26 (1,25) кН (т) | м-час | 0.9 | 0.11 | 3.28 | 0.36 | 12.15 | 1.34 | 3.7043
| 2. 111501 | Растворонасосы 3 м3/ч | м-час | 2.78 | 0.33 | 21,20 10,06 | 7,00 3,32 | 138,80 100,41 | 45,80 33,14 | 6.5472
| 3. 402-0083 | Раствор готовый отделочный тяжелый, цементно-известковый 1:1:6 | м3 | 1.89 | 0.2268 | 427.02 | 96.85 | 3106.58 | 704.57 | 7.275
|  | Накладные расходы от ФОТ Сметная прибыль от ФОТ Всего с НР и СП |  |  |  | 105% 55% | 103,2 54,06 357,59 | 105%*0,94 55%*0,85 | 1017,48 481,94 3252,52
0.6 | ТЕРр58-17-04 | Разборка покрытий кровель из: волнистых и полуволнистых асбестоцементных листов | 100 м2 покрытий кровель |  | 0.55 | 191.31 | 105.22 | 2103.75 | 1157.06 | 10.9966
|  | Затраты труда рабочих (ср 2) | чел.час | 24.39 | 13.41 | 7.8 | 104.6 | 81.87 | 1097.88 | 10.4962
| 1. 030401 | Лебедки электрические, тяговым усилием до 5,79 (0,59) KH (т) | м-час | 0.63 | 0.35 | 1.7 | 0.6 | 4.58 | 1.6 | 2.6941
| 2. 999-9900 | Строительный мусор | т | 1.45 | 0.7975 | 27.91 | 22.26 | 71.76 | 57.23 | 2.5711
|  | Накладные расходы от ФОТ Сметная прибыль от ФОТ Всего с НР и СП |  |  |  | 83% 65% | 86,84 68,01 260,07 | 83%*0,94 65%*0,85 | 856,85 606,78 2620,69
0.8 | ТЕРр58-01-01 | Разборка обрешетки из брусков с прозорами | 100 м2 кровли |  | 0.55 | 159.96 | 87.98 | 1596.12 | 877.87 | 9.9782
|  | Затраты труда рабочих (ср 2,2) | чел.час | 15.16 | 8.34 | 7.93 | 66.14 | 83.46 | 696.06 | 10.5246
| 1. 020129 | Kраны башенные при работе на других видах строительства (кроме монтажа технологического оборудования) 8 т | м-час | 0.46 | 0.25 | 86,40 10,58 | 21,60 2,65 | 500,89 134,75 | 125,22 33,69 | 5.7973
| 2. 999-9900 | Строительный мусор | т | 1.4 | 0.77 | 27.91 | 21.49 | 71.76 | 55.26 | 2.5711
|  | Накладные расходы от ФОТ Сметная прибыль от ФОТ Всего с НР и СП |  |  |  | 83% 65% | 57,1 44,72 189,8 | 83%*0,94 65%*0,85 | 569,53 403,31 1850,71
0.3 | ТЕРр58-01-03 | Разборка стропил со стойками и подкосами из: брусьев и бревен | 100 м2 кровли |  | 0.15 | 255.1 | 38.27 | 2602.95 | 390.44 | 10.2036
|  | Затраты труда рабочих (ср 2,4) | чел.час | 27.08 | 4.06 | 8.08 | 32.8 | 85.04 | 345.26 | 10.5248
| 1. 020129 | Kраны башенные при работе на других видах строительства (кроме монтажа технологического оборудования) 8 т | м-час | 0.42 | 0.06 | 86,40 10,58 | 5,18 0,63 | 500,89 134,75 | 30,05 8,09 | 5.7973
| 2. 999-9900 | Строительный мусор | т | 1.25 | 0.1875 | 27.91 | 5.23 | 71.76 | 13.46 | 2.5711
|  | Накладные расходы от ФОТ Сметная прибыль от ФОТ Всего с НР и СП |  |  |  | 83% 65% | 27,81 21,78 87,86 | 83%*0,94 65%*0,85 | 276,13 195,54 862,11
0.5 | ТЕР10-01-002-01 | Установка стропил | 1 м3 древесины в конструкции |  | 0.4 | 2153.79 | 861.52 | 9116.52 | 3646.61 | 4.2328
|  | Затраты труда рабочих (ср 2,7) | чел.час | 24.09 | 9.64 | 8.3 | 80.01 | 87.46 | 843.11 | 10.5373
| 1. 021141 | Краны на автомобильном ходу при работе на других видах строительства (кроме магистральных трубопроводов) 10 т | м-час | 0.15 | 0.06 | 111,99 13,50 | 6,72 0,81 | 501,86 134,75 | 30,11 8,09 | 4.4813
| 2. 331601 | Бензопилы | м-час | 0.44 | 0.18 | 5.09 | 0.92 | 14.96 | 2.69 | 2.9391
| 3. 400001 | Автомобили бортовые грузоподъемностью до 5 т | м-час | 0.22 | 0.09 | 75,40 10,58 | 6,79 0,95 | 448.56 | 40.37 | 5.9491
| 4. 101-0782 | Поковки из квадратных заготовок массой 1,8 кг | т | 0.038 | 0.0152 | 6400.66 | 97.29 | 20353.84 | 309.38 | 3.18
| 5. 101-0797 | Катанка горячекатаная в мотках диаметром 6,3-6,5 мм | т | 0.0044 | 0.001752 | 6066.49 | 10.63 | 17301.2 | 30.31 | 2.8519
| 6. 101-1742 | Толь с крупнозернистой посыпкой гидроизоляционный марки ТГ-350 | м2 | 3.38 | 1.352 | 6.97 | 9.42 | 15.66 | 21.17 | 2.2468
| 7. 101-1777 | Паста антисептическая | т | 0.002 | 0.000784 | 16540 | 12.97 | 19378.69 | 15.19 | 1.1716
| 8. 101-1805 | Гвозди строительные | т | 0.0072 | 0.00288 | 5160.53 | 14.86 | 43728.81 | 125.94 | 8.4737
| 9. 102-0024 | Пиломатериалы хвойных пород. Бруски обрезные длиной 4-6,5 м, шириной 75-150 мм, толщиной 40-75 мм II сорта | м3 | 0.16 | 0.064 | 1271.48 | 81.37 | 5176.74 | 331.31 | 4.0714
| 10. 102-0028 | Пиломатериалы хвойных пород. Брусья обрезные длиной 4-6,5 м, шириной 75-150 мм, толщиной 100, 125 мм II сорта | м3 | 0.06 | 0.024 | 1469.11 | 35.26 | 5588.66 | 134.13 | 3.8041
| 11. 102-0059 | Пиломатериалы хвойных пород. Доски обрезные длиной 4-6,5 м, шириной 75-150 мм, толщиной 44 мм и более, I сорта | м3 | 0.83 | 0.332 | 1522.51 | 505.47 | 5313.83 | 1764.19 | 3.4902
|  | Накладные расходы от ФОТ Сметная прибыль от ФОТ Всего с НР и СП |  |  |  | 118% 63% | 109,73 58,58 1045,39 | 118%*0,94 63%*0,85 | 1086,21 524,4 5401,69
0.4 | ТЕРр58-05-01 | Ремонт деревянных элементов конструкций крыш: укрепление стропильных ног расшивкой досками с двух сторон | 100 м |  | 0.12 | 3617.39 | 434.09 | 16062.83 | 1927.54 | 4.4405
|  | Затраты труда рабочих (ср 3) | чел.час | 39.87 | 4.78 | 8.53 | 40.77 | 89.8 | 429.24 | 10.5275
| 1. 030401 | Лебедки электрические, тяговым усилием до 5,79 (0,59) KH (т) | м-час | 0.64 | 0.08 | 1.7 | 0.14 | 4.58 | 0.37 | 2.6941
| 2. 400001 | Автомобили бортовые грузоподъемностью до 5 т | м-час | 0.35 | 0.04 | 75,40 10,58 | 3,02 0,42 | 448.56 | 17.94 | 5.9491
| 3. 101-1805 | Гвозди строительные | т | 0.038 | 0.00456 | 5160.53 | 23.53 | 43728.81 | 199.4 | 8.4737
| 4. 102-0060 | Доски обрезные толщиной 44 мм и более, 2 сорт | м3 | 2.1 | 0.252 | 1454.15 | 366.45 | 5076.61 | 1279.31 | 3.4911
|  | Накладные расходы от ФОТ Сметная прибыль от ФОТ Всего с НР и СП |  |  |  | 83% 65% | 34,24 26,81 495,14 | 83%*0,94 65%*0,85 | 335,21 237,38 2500,13
0.13 | ТЕР10-01-089-03 | Антисептирование водными растворами: покрытий по фермам | 100 м2 стен и перегородок за вычетом проемов, покрытия по ферм |  | 0.15 | 79.12 | 11.87 | 593.6 | 89.04 | 7.5025
|  | Затраты труда рабочих (ср 3,2) | чел.час | 4.39 | 0.66 | 8.74 | 5.77 | 92.06 | 60.76 | 10.5332
| 1. 021141 | Краны на автомобильном ходу при работе на других видах строительства (кроме магистральных трубопроводов) 10 т | м-час | 0.02 |  | 111,99 13,50 |  | 501,86 134,75 |  | 4.4813
| 2. 400001 | Автомобили бортовые грузоподъемностью до 5 т | м-час | 0.04 | 0.01 | 75,40 10,58 | 0,75 0,11 | 448.56 | 4.49 | 5.9491
| 3. 113-0107 | Натрий фтористый технический, марка А, сорт I | т | 0.009 | 0.00135 | 3900.4 | 5.27 | 17941.84 | 24.22 | 4.6
|  | Накладные расходы от ФОТ Сметная прибыль от ФОТ Всего с НР и СП |  |  |  | 118% 63% | 7,87 4,2 25 | 118%*0,94 63%*0,85 | 77,89 37,6 214,67
0.9 | ТЕР12-01-007-01 | Устройство кровель из волнистых асбестоцементных листов: обыкновенного профиля по деревянной обрешетке с ее устройством | 100 м2 кровли |  | 0.55 | 4875.34 | 2681.44 | 22387.99 | 12313.39 | 4.5921
|  | Затраты труда рабочих (ср 3,1) | чел.час | 47.91 | 26.35 | 8.62 | 227.14 | 90.93 | 2396.01 | 10.5487
| 1. 020129 | Краны башенные при работе на других видах строительства (кроме монтажа технологического оборудования) 8 т | м-час | 0.71 | 0.39 | 86,40 13,50 | 33,70 5,27 | 500,89 134,75 | 195,35 52,55 | 5.7973
| 2. 021141 | Краны на автомобильном ходу при работе на других видах строительства (кроме магистральных трубопроводов) 10 т | м-час | 0.4 | 0.22 | 111,99 13,50 | 24,64 2,97 | 501,86 134,75 | 110,41 29,65 | 4.4813
| 3. 400001 | Автомобили бортовые грузоподъемностью до 5 т | м-час | 0.58 | 0.32 | 75,40 10,58 | 24,13 3,39 | 448.56 | 143.54 | 5.9491
| 4. 101-0032 | Листы асбестоцементные волнистые обыкновенного профиля, толщиной 5.5 мм | м2 | 135 | 74.25 | 15.17 | 1126.37 | 69.78 | 5181.17 | 4.5999
| 5. 101-0173 | Гвозди проволочные оцинкованные для асбестоцементной кровли 4,5х120 мм | т | 0.008 | 0.0044 | 10181.05 | 44.8 | 48489.96 | 213.36 | 4.7628
| 6. 101-0195 | Гвозди толевые круглые 3,0х40 мм | т | 0.0019 | 0.00104 | 6180.64 | 6.43 | 43728.81 | 45.48 | 7.0751
| 7. 101-0782 | Поковки из квадратных заготовок массой 1,8 кг | т | 0.005 | 0.00275 | 6400.66 | 17.6 | 20353.84 | 55.97 | 3.18
| 8. 101-0788 | Поковки оцинкованные массой 2,825 кг | т | 0.01 | 0.0055 | 9400 | 51.7 | 29719.9 | 163.46 | 3.1617
| 9. 101-1805 | Гвозди строительные | т | 0.0057 | 0.003119 | 5160.53 | 16.1 | 43728.81 | 136.39 | 8.4737
| 10. 101-1875 | Сталь оцинкованная листовая толщина листа 0,7 мм | т | 0.04 | 0.022 | 14811.72 | 325.86 | 32436.2 | 713.6 | 2.1899
| 11. 101-9921 | Примеси волокнистых веществ | кг | 0.4 | 0.22 | 25.01 | 5.5 | 115.05 | 25.31 | 4.6002
| 12. 102-0024 | Пиломатериалы хвойных пород. Бруски обрезные длиной 4-6,5 м, шириной 75-150 мм, толщиной 40-75 мм II сорта | м3 | 0.54 | 0.297 | 1271.48 | 377.63 | 5176.74 | 1537.49 | 4.0714
| 13. 102-0060 | Пиломатериалы хвойных пород. Доски обрезные длиной 4-6,5 м, шириной 75-150 мм, толщиной 44 мм и более, II сорта | м3 | 0.5 | 0.275 | 1454.15 | 399.89 | 5076.61 | 1396.07 | 3.4911
|  | Накладные расходы от ФОТ Сметная прибыль от ФОТ Всего с НР и СП |  |  |  | 120% 65% | 325,81 176,48 3238,41 | 120%*0,94 65%*0,85 | 3224,15 1579,21 17588,43
0.12 | СЦМ-101-9923 | Шаблоны коньковые | шт |  | 11 | 9.46 | 104.06 | 43.52 | 478.72 | 4.6004
0.11 | 101-2030 | Прокладки толевые уплотнительные 20х20 мм | шт. |  | 275 |  |  | 0.4 | 110
0.1 | 402-0005 | Раствор готовый кладочный цементный, марка 150 | м3 |  | 0.044 |  |  | 4261.22 | 187.49
0.18 | ТЕР10-01-022-01 | Подшивка потолков: досками обшивки | 100 м2 потолков |  | 0.42 | 4614.86 | 1938.24 | 27176.53 | 11414.14 | 5.8889
|  | Затраты труда рабочих (ср 3,1) | чел.час | 57.33 | 24.08 | 8.62 | 207.57 | 90.93 | 2189.59 | 10.5487
| 1. 021141 | Краны на автомобильном ходу при работе на других видах строительства (кроме магистральных трубопроводов) 10 т | м-час | 0.2 | 0.08 | 111,99 13,50 | 8,96 1,08 | 501,86 134,75 | 40,15 10,78 | 4.4813
| 2. 331531 | Пилы дисковые электрические | м-час | 0.53 | 0.22 | 0.96 | 0.21 | 3.83 | 0.84 | 3.9896
| 3. 400001 | Автомобили бортовые грузоподъемностью до 5 т | м-час | 0.44 | 0.18 | 75,40 10,58 | 13,57 1,90 | 448.56 | 80.74 | 5.9491
| 4. 101-1805 | Гвозди строительные | т | 0.0063 | 0.002646 | 5160.53 | 13.65 | 43728.81 | 115.71 | 8.4737
| 5. 203-0371 | Обшивка наружная и внутренняя из древесины типы 0-1; 0-2; 0-3 толщиной 16 мм, шириной без гребня от 70 до 90 мм | м3 | 1.86 | 0.7812 | 2167.79 | 1693.48 | 11499.06 | 8983.07 | 5.3045
|  | Накладные расходы от ФОТ Сметная прибыль от ФОТ Всего с НР и СП |  |  |  | 118% 63% | 283,32 151,26 2409,84 | 118%*0,94 63%*0,85 | 2808,54 1355,91 15938,49
0.19 | ТЕР15-04-025-02 | Улучшенная окраска составами типа Пенотекс по дереву: потолков | 100 м2 окрашиваемой поверхности |  | 0.42 | 917.18 | 385.22 | 7564.73 | 3177.19 | 8.2478
|  | Затраты труда рабочих (ср 3,5) | чел.час | 71.29 | 29.94 | 9.07 | 271.56 | 95.46 | 2858.07 | 10.5248
| 1. 031121 | Подъемники мачтовые строительные 0,5 т | м-час | 0.01 |  | 20,00 10,58 |  | 153,05 105,60 |  | 7.6525
| 2. 400001 | Автомобили бортовые грузоподъемностью до 5 т | м-час | 0.11 | 0.05 | 75,40 10,58 | 3,77 0,53 | 448.56 | 22.43 | 5.9491
| 3. 101-0639 | Пемза шлаковая (щебень пористый из металлургического шлака), марка 600, фракция от 5 до 10 мм | м3 | 0.0024 | 0.001008 | 100.61 | 0.1 | 204.45 | 0.21 | 2.0321
| 4. 101-1596 | Шкурка шлифовальная двухслойная с зернистостью 40/25 | м2 | 0.0008 | 0.0003528 | 8.5 |  | 101.79 | 0.04 | 11.9753
| 5. 101-1667 | Шпатлевка масляно-клеевая | т | 0.041 | 0.01722 | 2863.9 | 49.32 | 8358.71 | 143.94 | 2.9186
| 6. 101-1757 | Ветошь | кг | 0.31 | 0.1302 | 3 | 0.39 | 6.89 | 0.9 | 2.2967
| 7. 101-1824 | Олифа для улучшенной окраски (10% натуральной, 90% комбинированной) | т | 0.01 | 0.0042 | 14348.8 | 60.27 | 36308.73 | 152.5 | 2.5304
|  | Накладные расходы от ФОТ Сметная прибыль от ФОТ Всего с НР и СП |  |  |  | 105% 55% | 328,01 171,81 926,67 | 105%*0,94 55%*0,85 | 3244,8 1536,93 8393
0.2 | 101-0480 | Пенотекс | т |  | 0.01252 |  |  | 82681.38 | 1035.17
1 | ТЕРр56-02-02 | Снятие оконных переплетов: остекленных | 100 м2 оконных переплетов |  | 0.04 | 387.94 | 15.52 | 4274.37 | 170.97 | 11.0181
|  | Затраты труда рабочих (ср 2,3) | чел.час | 46.11 | 1.84 | 8.01 | 14.74 | 84.29 | 155.09 | 10.5231
| 1. 031121 | Подъемники мачтовые строительные 0,5 т | м-час | 0.93 | 0.04 | 20,00 10,58 | 0,80 0,42 | 153,05 105,60 | 6,12 4,22 | 7.6525
| 2. 999-9900 | Строительный мусор | т | 3.42 | 0.1368 | 27.91 | 3.82 | 71.76 | 9.82 | 2.5711
|  | Накладные расходы от ФОТ Сметная прибыль от ФОТ Всего с НР и СП |  |  |  | 82% 62% | 12,44 9,41 37,37 | 82%*0,94 62%*0,85 | 122,86 84 377,83
2 | ТЕРр56-01-01 | Демонтаж оконных коробок в каменных стенах с: отбивкой штукатурки откосов | 100 коробок |  | 0.02 | 1299.99 | 26 | 12520.4 | 250.41 | 9.6311
|  | Затраты труда рабочих (ср 2,5) | чел.час | 128.73 | 2.57 | 8.16 | 20.97 | 85.87 | 220.69 | 10.5233
| 1. 031121 | Подъемники мачтовые строительные 0,5 т | м-час | 0.7 | 0.01 | 20,00 10,58 | 0,20 0,11 | 153,05 105,60 | 1,53 1,06 | 7.6525
| 2. 050101 | Kомпрессоры передвижные с двигателем внутреннего сгорания давлением до 686 кПа (7 атм.) 2,2 м3/мин | м-час | 1.45 | 0.03 | 100,01 10,58 | 3,00 0,32 | 401,76 100,41 | 12,05 3,01 | 4.0172
| 3. 330804 | Молотки отбойные пневматические | м-час | 2.89 | 0.06 | 31.33 | 1.88 | 4.05 | 0.24 | 0.12927
| 4. 999-9900 | Строительный мусор | т | 10.66 | 0.2132 | 27.91 | 5.95 | 71.76 | 15.3 | 2.5711
|  | Накладные расходы от ФОТ Сметная прибыль от ФОТ Всего с НР и СП |  |  |  | 82% 62% | 17,61 13,31 56,92 | 82%*0,94 62%*0,85 | 173,79 118,82 543,02
3 | ТЕР10-01-027-01 | Установка в жилых и общественных зданиях блоков оконных с переплетами: спаренными в стенах каменных площадью проема до 2 м2 | 100 м2 проемов |  | 0.034 | 4196.8 | 142.69 | 30334.08 | 1031.36 | 7.2279
|  | Затраты труда рабочих (ср 3,4) | чел.час | 188.6 | 6.41 | 8.97 | 57.5 | 94.33 | 604.66 | 10.5162
| 1. 020129 | Краны башенные при работе на других видах строительства (кроме монтажа технологического оборудования) 8 т | м-час | 5.31 | 0.18 | 86,40 13,50 | 15,55 2,43 | 500,89 134,75 | 90,16 24,26 | 5.7973
| 2. 021141 | Краны на автомобильном ходу при работе на других видах строительства (кроме магистральных трубопроводов) 10 т | м-час | 1.48 | 0.05 | 111,99 13,50 | 5,60 0,68 | 501,86 134,75 | 25,09 6,74 | 4.4813
| 3. 121011 | Котлы битумные передвижные 400 л | м-час | 2.38 | 0.08 | 30 | 2.4 | 84.16 | 6.73 | 2.8053
| 4. 330208 | Шуруповерты строительно-монтажные | м-час | 10.17 | 0.35 | 1.4 | 0.49 | 4.79 | 1.68 | 3.4214
| 5. 400001 | Автомобили бортовые грузоподъемностью до 5 т | м-час | 2.22 | 0.08 | 75,40 10,58 | 6,03 0,85 | 448.56 | 35.88 | 5.9491
| 6. 101-0195 | Гвозди толевые круглые 3,0х40 мм | т | 0.0028 | 9.52e-05 | 6180.64 | 0.59 | 43728.81 | 4.16 | 7.0751
| 7. 101-0219 | Гипсовые вяжущие Г-3 | т | 0.0298 | 0.001013 | 2326.12 | 2.36 | 3485.02 | 3.53 | 1.4982
| 8. 101-1591 | Смола каменноугольная для дорожного строительства | т | 0.031 | 0.001054 | 1652.17 | 1.74 | 7597.28 | 8.01 | 4.5984
| 9. 101-1705 | Пакля пропитанная | кг | 173 | 5.882 | 2.79 | 16.41 | 25.57 | 150.4 | 9.1649
| 10. 101-1742 | Толь с крупнозернистой посыпкой гидроизоляционный марки ТГ-350 | м2 | 118 | 4.012 | 6.97 | 27.96 | 15.66 | 62.83 | 2.2468
| 11. 101-1805 | Гвозди строительные | т | 0.003 | 0.0001006 | 5160.53 | 0.52 | 43728.81 | 4.4 | 8.4737
| 12. 101-9680 | Шурупы строительные | т | 0.0114 | 0.0003876 | 9700 | 3.76 | 44620 | 17.29 | 4.6
| 13. 402-0087 | Раствор готовый отделочный тяжелый, известковый 1:2,0 | м3 | 0.138 | 0.004692 | 425.08 | 1.99 | 3802.47 | 17.84 | 8.9453
|  | Накладные расходы от ФОТ Сметная прибыль от ФОТ Всего с НР и СП |  |  |  | 118% 63% | 82,66 44,13 285,57 | 118%*0,94 63%*0,85 | 814,71 393,32 2369,62
3.2 | 101-0884 | Скобяные изделия для дверных балконных блоков с раздельными двойными полотнами жилых и общественных зданий двупольные | комплект |  | 2 |  |  | 221.24 | 442.48
3.1 | 203-7090-33 | Оконные блоки двустворные ОПРСП 9-12 , площадью 1,01 м2 | м2 |  | 3.4 |  |  | 3230.24 | 10982.82
4 | ТЕР15-05-001-01 | Остекление оконным стеклом окон: в два переплета открывающихся в одну сторону | 100 м2 площади проемов по наружному обводу коробок |  | 0.0638 | 1064.63 | 67.92 | 5773.36 | 368.34 | 5.4229
|  | Затраты труда рабочих (ср 3) | чел.час | 45.88 | 2.93 | 8.53 | 24.99 | 89.8 | 263.11 | 10.5275
| 1. 020129 | Краны башенные при работе на других видах строительства (кроме монтажа технологического оборудования) 8 т | м-час | 0.32 | 0.02 | 86,40 13,50 | 1,73 0,27 | 500,89 134,75 | 10,02 2,70 | 5.7973
| 2. 400001 | Автомобили бортовые грузоподъемностью до 5 т | м-час | 0.45 | 0.03 | 75,40 10,58 | 2,26 0,32 | 448.56 | 13.46 | 5.9491
| 3. 101-0244 | Замазка оконная на олифе | т | 0.064 | 0.004083 | 9000.93 | 36.75 | 18664.91 | 76.21 | 2.0737
| 4. 101-0623 | Мыло твердое хозяйственное 72% | шт | 1 | 0.0638 | 3.52 | 0.22 | 8.11 | 0.52 | 2.304
| 5. 101-0627 | Олифа комбинированная К-2 | т | 0.0022 | 0.0001404 | 14323.2 | 2.01 | 39622.88 | 5.56 | 2.7663
| 6. 101-1757 | Ветошь | кг | 0.2 | 0.01276 | 3 | 0.04 | 6.89 | 0.09 | 2.2967
|  | Накладные расходы от ФОТ Сметная прибыль от ФОТ Всего с НР и СП |  |  |  | 105% 55% | 30,52 15,99 119,16 | 105%*0,94 55%*0,85 | 301,76 142,93 858,24
4.1 | СЦМ-101-9882 | Стекло оконное | м2 |  | 9.379 | 22.13 | 207.56 | 101.8 | 954.78 | 4.6001
4.5 | ТЕР15-04-025-05 | Улучшенная окраска масляными составами по дереву: заполнений проемов оконных | 100 м2 окрашиваемой поверхности |  | 0.034 | 1407.09 | 47.84 | 14285.15 | 485.7 | 10.1523
|  | Затраты труда рабочих (ср 3,5) | чел.час | 138.6 | 4.71 | 9.07 | 42.72 | 95.46 | 449.62 | 10.5248
| 1. 031121 | Подъемники мачтовые строительные 0,5 т | м-час | 0.01 |  | 20,00 10,58 |  | 153,05 105,60 |  | 7.6525
| 2. 400001 | Автомобили бортовые грузоподъемностью до 5 т | м-час | 0.09 |  | 75,40 10,58 |  | 448.56 |  | 5.9491
| 3. 101-0639 | Пемза шлаковая (щебень пористый из металлургического шлака), марка 600, фракция от 5 до 10 мм | м3 | 0.0024 | 8.16e-05 | 100.61 | 0.01 | 204.45 | 0.02 | 2.0321
| 4. 101-1596 | Шкурка шлифовальная двухслойная с зернистостью 40/25 | м2 | 0.0008 | 2.856e-05 | 8.5 |  | 101.79 |  | 11.9753
| 5. 101-1667 | Шпатлевка масляно-клеевая | т | 0.039 | 0.001326 | 2863.9 | 3.8 | 8358.71 | 11.08 | 2.9186
| 6. 101-1757 | Ветошь | кг | 0.31 | 0.01054 | 3 | 0.03 | 6.89 | 0.07 | 2.2967
| 7. 101-1824 | Олифа для улучшенной окраски (10% натуральной, 90% комбинированной) | т | 0.0021 | 7.14e-05 | 14348.8 | 1.02 | 36308.73 | 2.59 | 2.5304
Д | 8. 101-0420 | Kраски масляные и алкидные, готовые к применению белила литопонные: МА-25 | т | 0.0254 | 0.000865 |  |  | 23880.97 | 20.66
|  | Накладные расходы от ФОТ Сметная прибыль от ФОТ Всего с НР и СП |  |  |  | 105% 55% | 51,61 27,03 132,95 | 105%*0,94 55%*0,85 | 510,65 241,88 1306,07
4.2 | ТЕРр57-01-01 | Разборка оснований покрытия полов: кирпичных столбиков под лаги | 100 м2 основания |  | 0.42 | 67.94 | 28.53 | 972.86 | 408.6 | 14.3194
|  | Затраты труда рабочих (ср 2) | чел.час | 8.71 | 3.66 | 7.8 | 28.55 | 81.87 | 299.64 | 10.4962
| 1. 999-9900 | Строительный мусор | т | 3.62 | 1.52 | 27.91 | 42.42 | 71.76 | 109.08 | 2.5711
|  | Накладные расходы от ФОТ Сметная прибыль от ФОТ Всего с НР и СП |  |  |  | 80% 68% | 22,82 19,4 70,75 | 80%*0,94 68%*0,85 | 225,22 173,11 806,93
4.3 | ТЕРр57-01-02 | Разборка оснований покрытия полов: лаг из досок и брусков | 100 м2 основания |  | 0.42 | 59.83 | 25.13 | 678.17 | 284.83 | 11.3349
|  | Затраты труда рабочих (ср 2) | чел.час | 7.67 | 3.22 | 7.8 | 25.12 | 81.87 | 263.62 | 10.4962
| 1. 999-9900 | Строительный мусор | т | 0.7 | 0.294 | 27.91 | 8.21 | 71.76 | 21.1 | 2.5711
|  | Накладные расходы от ФОТ Сметная прибыль от ФОТ Всего с НР и СП |  |  |  | 80% 68% | 20,1 17,09 62,32 | 80%*0,94 68%*0,85 | 198,33 152,44 635,6
4.4 | ТЕРр57-02-09 | Разборка покрытий полов: дощатых | 100 м2 покрытий |  | 0.42 | 315.94 | 132.69 | 3445.92 | 1447.29 | 10.9069
|  | Затраты труда рабочих (ср 2) | чел.час | 38.3 | 16.09 | 7.8 | 125.5 | 81.87 | 1317.29 | 10.4962
| 1. 031121 | Подъемники мачтовые строительные 0,5 т | м-час | 0.86 | 0.36 | 20,00 10,58 | 7,20 3,81 | 153,05 105,60 | 55,10 38,02 | 7.6525
| 2. 999-9900 | Строительный мусор | т | 2.49 | 1.046 | 27.91 | 29.19 | 71.76 | 75.06 | 2.5711
|  | Накладные расходы от ФОТ Сметная прибыль от ФОТ Всего с НР и СП |  |  |  | 80% 68% | 103,43 87,92 324,04 | 80%*0,94 68%*0,85 | 1019,04 783,25 3249,58
5 | ТЕР11-01-012-01 | Укладка лаг: по кирпичным столбикам | 100 м2 пола |  | 0.42 | 3168.07 | 1330.59 | 16320.1 | 6854.44 | 5.1514
|  | Затраты труда рабочих (ср 3) | чел.час | 44.7 | 18.77 | 8.53 | 160.11 | 89.8 | 1685.55 | 10.5275
| 1. 030101 | Автопогрузчики 5 т | м-час | 0.14 | 0.06 | 89,99 10,06 | 5,40 0,60 | 396,28 100,41 | 23,78 6,02 | 4.4036
| 2. 331531 | Пилы дисковые электрические | м-час | 0.45 | 0.19 | 0.96 | 0.18 | 3.83 | 0.73 | 3.9896
| 3. 400001 | Автомобили бортовые грузоподъемностью до 5 т | м-час | 0.48 | 0.2 | 75,40 10,58 | 15,08 2,12 | 448.56 | 89.71 | 5.9491
| 4. 101-0181 | Гвозди строительные с плоской головкой 1,8х60 мм | т | 0.0016 | 0.000672 | 5160.53 | 3.47 | 45477.97 | 30.56 | 8.8126
| 5. 101-1742 | Толь с крупнозернистой посыпкой гидроизоляционный марки ТГ-350 | м2 | 23 | 9.66 | 6.97 | 67.33 | 15.66 | 151.28 | 2.2468
| 6. 102-0113 | Пиломатериалы хвойных пород. Доски обрезные длиной 2-3,75 м, шириной 75-150 мм, толщиной 25 мм, III сорта | м3 | 0.24 | 0.1008 | 1078.11 | 108.67 | 4959.31 | 499.9 | 4.6
| 7. 113-0107 | Натрий фтористый технический, марка А, сорт I | т | 0.0034 | 0.001428 | 3900.4 | 5.57 | 17941.84 | 25.62 | 4.6
| 8. 203-0399 | Лаги половые антисептированные, применяемые в строительстве жилых, общественных и производственных зданий при производстве деревянных полов тип II, сечением 100х40; 100х60; 120х60; 100-150х40-60 мм | м3 | 1.18 | 0.4956 | 1946.45 | 964.66 | 8770.64 | 4346.73 | 4.506
|  | Накладные расходы от ФОТ Сметная прибыль от ФОТ Всего с НР и СП |  |  |  | 123% 75% | 227,43 138,68 1725,89 | 123%*0,94 75%*0,85 | 2250,18 1240,7 10626,82
5.3 | 404-0055 | Кирпич керамический пустотелый утолщенный, размером 250х120х88 мм, марка 150 | 1000 шт |  | 0.2142 |  |  | 5968.99 | 1278.56
5.2 | 402-0005 | Раствор готовый кладочный цементный, марка 150 | м3 |  | 0.1176 |  |  | 4261.22 | 501.12
5.1 | ТЕР11-01-033-02 | Устройство покрытий дощатых: толщиной 36 мм | 100 м2 покрытий |  | 0.42 | 808.89 | 339.73 | 7770.66 | 3263.68 | 9.6066
|  | Затраты труда рабочих (ср 3) | чел.час | 66.71 | 28.02 | 8.53 | 239.01 | 89.8 | 2516.2 | 10.5275
| 1. 031121 | Подъемники мачтовые строительные 0,5 т | м-час | 0.76 | 0.32 | 20,00 10,58 | 6,40 3,39 | 153,05 105,60 | 48,98 33,79 | 7.6525
| 2. 331531 | Пилы дисковые электрические | м-час | 0.9 | 0.38 | 0.96 | 0.36 | 3.83 | 1.46 | 3.9896
| 3. 340311 | Машины для строжки деревянных полов | м-час | 2.7 | 1.13 | 2.09 | 2.36 | 7.86 | 8.88 | 3.7608
| 4. 400001 | Автомобили бортовые грузоподъемностью до 5 т | м-час | 1.1 | 0.46 | 75,40 10,58 | 34,68 4,87 | 448.56 | 206.34 | 5.9491
| 5. 101-1805 | Гвозди строительные | т | 0.0262 | 0.011 | 5160.53 | 56.77 | 43728.81 | 481.02 | 8.4737
|  | Накладные расходы от ФОТ Сметная прибыль от ФОТ Всего с НР и СП |  |  |  | 123% 75% | 344,7 210,18 941,45 | 123%*0,94 75%*0,85 | 3394,13 1871,44 8973,27
5.4 | 203-0345 | Доски для покрытия полов со шпунтом и гребнем из древесины антисептированные тип ДП-35, толщиной 35 мм, шириной без гребня от 64 до 100 мм | м3 |  | 1.558 |  |  | 10521.23 | 16392.08
5.5 | ТЕР15-04-025-03 | Улучшенная окраска масляными составами по дереву: полов | 100 м2 окрашиваемой поверхности |  | 1.558 | 796.9 | 1241.57 | 5831.45 | 9085.4 | 7.3177
|  | Затраты труда рабочих (ср 3,5) | чел.час | 51.37 | 80.03 | 9.07 | 725.87 | 95.46 | 7639.66 | 10.5248
| 1. 031121 | Подъемники мачтовые строительные 0,5 т | м-час | 0.02 | 0.03 | 20,00 10,58 | 0,60 0,32 | 153,05 105,60 | 4,59 3,17 | 7.6525
| 2. 400001 | Автомобили бортовые грузоподъемностью до 5 т | м-час | 0.11 | 0.17 | 75,40 10,58 | 12,82 1,80 | 448.56 | 76.26 | 5.9491
| 3. 101-0639 | Пемза шлаковая (щебень пористый из металлургического шлака), марка 600, фракция от 5 до 10 мм | м3 | 0.0024 | 0.003739 | 100.61 | 0.38 | 204.45 | 0.76 | 2.0321
| 4. 101-1596 | Шкурка шлифовальная двухслойная с зернистостью 40/25 | м2 | 0.0008 | 0.001309 | 8.5 | 0.01 | 101.79 | 0.13 | 11.9753
| 5. 101-1667 | Шпатлевка масляно-клеевая | т | 0.054 | 0.08413 | 2863.9 | 240.94 | 8358.71 | 703.22 | 2.9186
| 6. 101-1757 | Ветошь | кг | 0.31 | 0.483 | 3 | 1.45 | 6.89 | 3.33 | 2.2967
| 7. 101-1824 | Олифа для улучшенной окраски (10% натуральной, 90% комбинированной) | т | 0.0116 | 0.01807 | 14348.8 | 259.28 | 36308.73 | 656.1 | 2.5304
|  | Накладные расходы от ФОТ Сметная прибыль от ФОТ Всего с НР и СП |  |  |  | 105% 55% | 877,11 459,44 2690,4 | 105%*0,94 55%*0,85 | 8675,94 4109,42 23037,18
5.6 | 101-0390 | Kраски для внутренних работ МА-025 цветные | т |  | 0.00388 |  |  | 16825.26 | 65.28
6 | ТЕРр53-01-01 | Разборка обшивки : неоштукатуренной | 100 м2 стен |  | 0.1 | 143.27 | 14.33 | 1268.8 | 126.88 | 8.856
|  | Затраты труда рабочих (ср 1,6) | чел.час | 12.3 | 1.23 | 7.55 | 9.29 | 79.31 | 97.55 | 10.5046
| 1. 021141 | Kраны на автомобильном ходу при работе на других видах строительства (кроме магистральных трубопроводов) 10 т | м-час | 0.45 | 0.05 | 111,99 10,58 | 5,60 0,53 | 501,86 134,75 | 25,09 6,74 | 4.4813
| 2. 999-9900 | Строительный мусор | т | 0.94 | 0.094 | 27.91 | 2.62 | 71.76 | 6.75 | 2.5711
|  | Накладные расходы от ФОТ Сметная прибыль от ФОТ Всего с НР и СП |  |  |  | 86% 70% | 8,4 6,84 29,57 | 86%*0,94 70%*0,85 | 83,76 61,65 272,29
7 | ТЕР10-01-010-01 | Установка элементов каркаса: из брусьев | 1 м3 древесины в конструкции |  | 0.2 | 1955.29 | 391.06 | 8649.02 | 1729.8 | 4.4234
|  | Затраты труда рабочих (ср 2,8) | чел.час | 22.5 | 4.5 | 8.38 | 37.71 | 88.21 | 396.95 | 10.5263
| 1. 330206 | Дрели электрические | м-час | 0.23 | 0.05 | 19.2 | 0.96 | 3.82 | 0.19 | 0.19896
| 2. 331601 | Бензопилы | м-час | 0.33 | 0.07 | 5.09 | 0.36 | 14.96 | 1.05 | 2.9391
| 3. 400001 | Автомобили бортовые грузоподъемностью до 5 т | м-час | 0.36 | 0.07 | 75,40 10,58 | 5,28 0,74 | 448.56 | 31.4 | 5.9491
| 4. 101-0783 | Поковки из квадратных заготовок массой 2,825 кг | т | 0.0031 | 0.00062 | 6400.66 | 3.97 | 20353.84 | 12.62 | 3.18
| 5. 101-1591 | Смола каменноугольная для дорожного строительства | т | 0.0026 | 0.000516 | 1652.17 | 0.85 | 7597.28 | 3.92 | 4.5984
| 6. 101-1714 | Болты строительные с гайками и шайбами | т | 0.0075 | 0.0015 | 11461.18 | 17.19 | 48850.86 | 73.28 | 4.2623
| 7. 101-1742 | Толь с крупнозернистой посыпкой гидроизоляционный марки ТГ-350 | м2 | 1.45 | 0.29 | 6.97 | 2.02 | 15.66 | 4.54 | 2.2468
| 8. 101-1777 | Паста антисептическая | т | 0.003 | 0.000602 | 16540 | 9.96 | 19378.69 | 11.67 | 1.1716
| 9. 101-1805 | Гвозди строительные | т | 0.003 | 0.0006 | 5160.53 | 3.1 | 43728.81 | 26.24 | 8.4737
| 10. 102-0028 | Пиломатериалы хвойных пород. Брусья обрезные длиной 4-6,5 м, шириной 75-150 мм, толщиной 100, 125 мм II сорта | м3 | 0.93 | 0.186 | 1469.11 | 273.25 | 5588.66 | 1039.49 | 3.8041
| 11. 102-0060 | Пиломатериалы хвойных пород. Доски обрезные длиной 4-6,5 м, шириной 75-150 мм, толщиной 44 мм и более, II сорта | м3 | 0.12 | 0.024 | 1454.15 | 34.9 | 5076.61 | 121.84 | 3.4911
| 12. 102-0077 | Пиломатериалы хвойных пород. Доски необрезные длиной 4-6,5 м, все ширины, толщиной 32-40 мм, III сорта | м3 | 0.01 | 0.002 | 729.31 | 1.46 | 2903.9 | 5.81 | 3.9817
|  | Накладные расходы от ФОТ Сметная прибыль от ФОТ Всего с НР и СП |  |  |  | 118% 63% | 51,18 27,32 476,88 | 118%*0,94 63%*0,85 | 506,34 244,45 2548,5
8 | ТЕР10-01-012-01 | Обшивка каркасных стен: досками обшивки (с 2-х сторон) | 100 м2 обшивки стен за вычетом проемов |  | 0.2 | 3876.29 | 775.26 | 20970.28 | 4194.06 | 5.4099
|  | Затраты труда рабочих (ср 3,1) | чел.час | 36.3 | 7.26 | 8.62 | 62.58 | 90.93 | 660.15 | 10.5487
| 1. 331531 | Пилы дисковые электрические | м-час | 0.36 | 0.07 | 0.96 | 0.07 | 3.83 | 0.27 | 3.9896
| 2. 400001 | Автомобили бортовые грузоподъемностью до 5 т | м-час | 0.56 | 0.11 | 75,40 10,58 | 8,29 1,16 | 448.56 | 49.34 | 5.9491
| 3. 101-0181 | Гвозди строительные с плоской головкой 1,8х60 мм | т | 0.0072 | 0.00145 | 5160.53 | 7.48 | 45477.97 | 65.94 | 8.8126
| 4. 101-0195 | Гвозди толевые круглые 3,0х40 мм | т | 0.0022 | 0.00044 | 6180.64 | 2.72 | 43728.81 | 19.24 | 7.0751
| 5. 101-0851 | Пергамин кровельный П-350 | м2 | 105 | 21 | 4.12 | 86.52 | 11.94 | 250.74 | 2.8981
| 6. 102-0052 | Пиломатериалы хвойных пород. Доски обрезные длиной 4-6,5 м, шириной 75-150 мм, толщиной 25 мм, II сорта | м3 | 0.14 | 0.028 | 1340.14 | 37.52 | 4440.21 | 124.33 | 3.3132
| 7. 203-0367 | Обшивка наружная и внутренняя из древесины типы 0-1; 0-2; 0-3 толщиной 13 мм, шириной без гребня от 70 до 90 мм | м3 | 1.43 | 0.286 | 1992.72 | 569.92 | 10570.42 | 3023.14 | 5.3045
|  | Накладные расходы от ФОТ Сметная прибыль от ФОТ Всего с НР и СП |  |  |  | 118% 63% | 84,92 45,34 917,04 | 118%*0,94 63%*0,85 | 842,07 406,54 5554,32
9 | ТЕР15-04-025-01 | Улучшенная окраска масляными составами по дереву: стен | 100 м2 окрашиваемой поверхности |  | 0.2 | 777.59 | 155.52 | 6274.49 | 1254.9 | 8.0692
|  | Затраты труда рабочих (ср 3,5) | чел.час | 58.52 | 11.7 | 9.07 | 106.12 | 95.46 | 1116.88 | 10.5248
| 1. 031121 | Подъемники мачтовые строительные 0,5 т | м-час | 0.01 |  | 20,00 10,58 |  | 153,05 105,60 |  | 7.6525
| 2. 400001 | Автомобили бортовые грузоподъемностью до 5 т | м-час | 0.08 | 0.02 | 75,40 10,58 | 1,51 0,21 | 448.56 | 8.97 | 5.9491
| 3. 101-0639 | Пемза шлаковая (щебень пористый из металлургического шлака), марка 600, фракция от 5 до 10 мм | м3 | 0.0024 | 0.00048 | 100.61 | 0.05 | 204.45 | 0.1 | 2.0321
| 4. 101-1596 | Шкурка шлифовальная двухслойная с зернистостью 40/25 | м2 | 0.0008 | 0.000168 | 8.5 |  | 101.79 | 0.02 | 11.9753
| 5. 101-1667 | Шпатлевка масляно-клеевая | т | 0.038 | 0.0076 | 2863.9 | 21.77 | 8358.71 | 63.53 | 2.9186
| 6. 101-1757 | Ветошь | кг | 0.31 | 0.062 | 3 | 0.19 | 6.89 | 0.43 | 2.2967
| 7. 101-1824 | Олифа для улучшенной окраски (10% натуральной, 90% комбинированной) | т | 0.0091 | 0.00182 | 14348.8 | 26.11 | 36308.73 | 66.08 | 2.5304
|  | Накладные расходы от ФОТ Сметная прибыль от ФОТ Всего с НР и СП |  |  |  | 105% 55% | 128,23 67,17 367,15 | 105%*0,94 55%*0,85 | 1268,4 600,79 3293,55
10 | 101-0390 | Kраски для внутренних работ МА-025 цветные | т |  | 0.00516 |  |  | 16825.26 | 86.82
Итого прямые затраты по разделу | [6 empty] | 13 557,77 |  | 140 473,36 | 10.3611
Итого прямые затраты по смете с учетом коэффициентов к итогам | [6 empty] | 14 113,44 |  | 145 723,85 | 10.3252
В том числе (справочно):
фонд оплаты труда (ФОТ) | [6 empty] | 4087.38 |  | 42990.11 | 10.5178
материалы | [6 empty] | 9407.04 |  | 99430.5 | 10.5698
эксплуатация машин и механизмов | [6 empty] | 662.37 |  | 3728.5 | 5.629
В том числе, справочно:
При ремонте и реконструкции зданий и сооружений работы, аналогичные технологическим процессам в новом строительстве ОЗП=1,15; ЭМ=1,25; ЗПМ=1,25; ТЗ=1,15; ТЗМ=1,25 (Поз. 0.14, 0.23, 0.22, 0.21, 0.15, 0.26, 0.25, 0.24, 0.16, 0.27, 0.2, 0.19-0.20, 4-4.1, 4.5, 5.5-5.6, 9-10, 0.5, 0.13, 0.18, 3, 3.2, 3.1, 7-8, 0.9, 0.12, 0.11, 0.10, 5, 5.3, 5.2, 5.1, 5.4) | [6 empty] | 555.67 |  | 5 250,49 | 9.4489
Накладные расходы | [6 empty] | 4415.07 |  | 43653.21 | 9.8873
Сметная прибыль | [6 empty] | 2645.13 |  | 23646.79 | 8.9398
Итого по разделу 1 Новый Раздел
Стены (ремонтно-строительные) | [6 empty] | 38.69 |  | 383.01 | 9.8995
Печные работы (ремонтно-строительные) | [6 empty] | 608.14 |  | 6 711,64 | 11.0363
Конструкции из кирпича и блоков | [6 empty] | 2 971,53 |  | 50 610,96 | 17.032
Отделочные работы | [6 empty] | 4 801,46 |  | 42 282,59 | 8.8062
Крыши, кровли (ремонтно-строительные) | [6 empty] | 1 032,87 |  | 7 833,64 | 7.5843
Деревянные конструкции | [6 empty] | 5 159,75 |  | 43 452,60 | 8.4215
Кровли | [6 empty] | 3 342,47 |  | 18 364,64 | 5.4943
Проемы (ремонтно-строительные) | [6 empty] | 94.28 |  | 920.85 | 9.7672
Полы (ремонтно-строительные) | [6 empty] | 457.12 |  | 4 692,09 | 10.2645
Полы | [6 empty] | 2 667,33 |  | 37 771,83 | 14.1609
Итого | [6 empty] | 21 173,64 |  | 213 023,85 | 10.0608
Итого по разделу 1 Новый Раздел | [6 empty] | 21 173,64 |  | 213 023,85 | 10.0608
ИТОГИ ПО СМЕТЕ:
Итого прямые затраты по смете | [6 empty] | 13 557,77 |  | 140 473,36 | 10.3611
Итого прямые затраты по смете с учетом коэффициентов к итогам | [6 empty] | 14 113,44 |  | 145 723,85 | 10.3252
В том числе (справочно):
фонд оплаты труда (ФОТ) | [6 empty] | 4087.38 |  | 42990.11 | 10.5178
материалы | [6 empty] | 9407.04 |  | 99430.5 | 10.5698
эксплуатация машин и механизмов | [6 empty] | 662.37 |  | 3728.5 | 5.629
В том числе, справочно:
При ремонте и реконструкции зданий и сооружений работы, аналогичные технологическим процессам в новом строительстве ОЗП=1,15; ЭМ=1,25; ЗПМ=1,25; ТЗ=1,15; ТЗМ=1,25 (Поз. 0.14, 0.23, 0.22, 0.21, 0.15, 0.26, 0.25, 0.24, 0.16, 0.27, 0.2, 0.19-0.20, 4-4.1, 4.5, 5.5-5.6, 9-10, 0.5, 0.13, 0.18, 3, 3.2, 3.1, 7-8, 0.9, 0.12, 0.11, 0.10, 5, 5.3, 5.2, 5.1, 5.4) | [6 empty] | 555.67 |  | 5 250,49 | 9.4489
Накладные расходы | [6 empty] | 4415.07 |  | 43653.21 | 9.8873
Сметная прибыль | [6 empty] | 2645.13 |  | 23646.79 | 8.9398
Итоги по смете:
Стены (ремонтно-строительные) | [6 empty] | 38.69 |  | 383.01 | 9.8995
Печные работы (ремонтно-строительные) | [6 empty] | 608.14 |  | 6 711,64 | 11.0363
Конструкции из кирпича и блоков | [6 empty] | 2 971,53 |  | 50 610,96 | 17.032
Отделочные работы | [6 empty] | 4 801,46 |  | 42 282,59 | 8.8062
Крыши, кровли (ремонтно-строительные) | [6 empty] | 1 032,87 |  | 7 833,64 | 7.5843
Деревянные конструкции | [6 empty] | 5 159,75 |  | 43 452,60 | 8.4215
Кровли | [6 empty] | 3 342,47 |  | 18 364,64 | 5.4943
Проемы (ремонтно-строительные) | [6 empty] | 94.28 |  | 920.85 | 9.7672
Полы (ремонтно-строительные) | [6 empty] | 457.12 |  | 4 692,09 | 10.2645
Полы | [6 empty] | 2 667,33 |  | 37 771,83 | 14.1609
Итого | [6 empty] | 21 173,64 |  | 213 023,85 | 10.0608
НДС 18% | [6 empty] | 3 811,26 |  | 38 344,29 | 10.0608
ВСЕГО по смете | [6 empty] | 24 984,90 |  | 251 368,14 | 10.0608
Составил
Проверил