## Ресурсная смета
СОГЛАСОВАНО: | [7 empty] | УТВЕРЖДАЮ:
______________________ | [7 empty] | _______________________________
"____" ___________ 200_ г. | [7 empty] | "______ " _______________200_ г.
объекты 2010 года
(наименование стройки)
ЛОКАЛЬНЫЙ РЕСУРСНЫЙ СМЕТНЫЙ РАСЧЕТ №
(локальная смета)
| на | ремонт остановки по ул. Чехова
(наименование работ и затрат, наименование объекта)
Основание:
|  | Сметная стоимость строительных работ ___________________________________________________________ |  | ___________________________138,353 |  | тыс.руб.
|  | Средства на оплату труда ___________________________________________________________ |  | ___________________________10,864 |  | тыс.руб.
|  | Сметная трудоемкость ___________________________________________________________ |  | ___________________________________________________________101,57 |  | чел.час
Составлен(а) в текущих (прогнозных) ценах по состоянию на 2 кв. 2010 г.
№ пп | Обоснование | Наименование | Ед. изм. | Кол. |  | Сметная стоимость, руб. |  |  |  | Коэффициент удорожания
[6 empty] | в базисных ценах |  | в текущих (прогнозных) ценах
|  |  |  | на ед. | всего | на единицу измерения | общая | на единицу измерения | общая
1 | 2 | 3 | 4 | 5 | 6 | 7 | 8 | 9 | 10 | 11
Раздел 1. Новый Раздел
0.7 | ТЕРр68-12-04 | Разборка покрытий и оснований: асфальтобетонных с помощью молотков отбойных | 100 м3 конструкций |  | 0.066 | 9907.85 | 653.92 | 39945.31 | 2636.39 | 4.0317
|  | Затраты труда рабочих (ср 2,7) | чел.час | 243.35 | 16.06 | 8.3 | 133.3 | 88.2 | 1416.49 | 10.6265
| 1. 050101 | Kомпрессоры передвижные с двигателем внутреннего сгорания давлением до 686 кПа (7 атм.) 2,2 м3/мин | м-час | 39.25 | 2.59 | 100,01 10,58 | 259,03 27,40 | 417,86 101,27 | 1082,26 262,29 | 4.1782
| 2. 091400 | Рыхлители прицепные (без трактора) | м-час | 1.29 | 0.09 | 8 | 0.72 | 26.8 | 2.41 | 3.35
| 3. 120202 | Автогрейдеры среднего типа 99 (135) кВт (л.с.) | м-час | 2.14 | 0.14 | 123,00 10,58 | 17,22 1,48 | 733,35 135,89 | 102,67 19,02 | 5.9622
| 4. 330804 | Молотки отбойные пневматические | м-час | 117.75 | 7.77 | 31.33 | 243.43 | 4.05 | 31.47 | 0.12927
|  | Накладные расходы от ФОТ Сметная прибыль от ФОТ Всего с НР и СП |  |  |  | 104% 60% | 168,7 97,33 919,95 | 104%*0,94 60%*0,85 | 1660,08 866,04 5162,51
0.8 | ТЕРр68-12-02 | Разборка покрытий и оснований: щебеночных | 100 м3 конструкций |  | 0.165 | 630.45 | 104.02 | 4303.69 | 710.11 | 6.8264
|  | Затраты труда рабочих (ср 2,1) | чел.час | 18.37 | 3.03 | 7.85 | 23.79 | 83.41 | 252.73 | 10.6255
| 1. 010311 | Тракторы на гусеничном ходу при работе на других видах строительства (кроме водохозяйственного) до 59 (80) кВт (л.с.) | м-час | 1.98 | 0.33 | 77,20 10,58 | 25,48 3,49 | 402,86 136,60 | 132,94 45,08 | 5.2184
| 2. 120202 | Автогрейдеры среднего типа 99 (135) кВт (л.с.) | м-час | 2.67 | 0.44 | 123,00 10,58 | 54,12 4,66 | 733,35 135,89 | 322,67 59,79 | 5.9622
| 3. 700108 | Щетки дорожные навесные | м-час | 0.94 | 0.16 | 5.3 | 0.85 | 16.75 | 2.68 | 3.1604
|  | Накладные расходы от ФОТ Сметная прибыль от ФОТ Всего с НР и СП |  |  |  | 104% 60% | 34,89 20,13 159,04 | 104%*0,94 60%*0,85 | 349,31 182,23 1241,65
0.5 | ТЕР27-04-001-01 | Устройство подстилающих и выравнивающих слоев оснований: из песка (толщиной 20 мм) | 100 м3 материала основания (в плотном теле) |  | 0.22 | 2281.69 | 501.97 | 11336.5 | 2494.03 | 4.9685
|  | Затраты труда рабочих (ср 2,3) | чел.час | 15.72 | 3.46 | 8.01 | 27.71 | 85 | 294.1 | 10.6117
| 1. 030101 | Автопогрузчики 5 т | м-час | 4.29 | 0.94 | 89,99 10,06 | 84,59 9,46 | 396,28 100,41 | 372,50 94,39 | 4.4036
| 2. 120202 | Автогрейдеры среднего типа 99 (135) кВт (л.с.) | м-час | 1.77 | 0.39 | 123,00 10,58 | 47,97 4,13 | 733,35 135,89 | 286,01 53,00 | 5.9622
| 3. 120911 | Катки дорожные самоходные на пневмоколесном ходу 30 т | м-час | 7.08 | 1.56 | 206,01 14,40 | 321,38 22,46 | 937,79 144,95 | 1462,95 226,12 | 4.5522
| 4. 121601 | Машины поливомоечные 6000 л | м-час | 0.74 | 0.16 | 110,00 11,60 | 17,60 1,86 | 490,11 116,77 | 78,42 18,68 | 4.4555
|  | Накладные расходы от ФОТ Сметная прибыль от ФОТ Всего с НР и СП |  |  |  | 142% 95% | 114,59 76,67 815,3 | 142%*0,94 95%*0,85 | 1106,07 669,13 4863,34
0.6 | 408-0142 | Песок для строительных работ природный для строительных растворов мелкий | м3 |  | 22 |  |  | 291.29 | 6408.38
0.2 | ТЕР27-04-001-04 | Устройство подстилающих и выравнивающих слоев оснований: из щебня (толщиной 15 мм) | 100 м3 материала основания (в плотном теле) |  | 0.165 | 3553.62 | 586.35 | 17903.37 | 2954.06 | 5.0381
|  | Затраты труда рабочих (ср 2,4) | чел.час | 24.19 | 3.99 | 8.08 | 32.24 | 85.76 | 342.18 | 10.6139
| 1. 030101 | Автопогрузчики 5 т | м-час | 2.46 | 0.41 | 89,99 10,06 | 36,90 4,12 | 396,28 100,41 | 162,47 41,17 | 4.4036
| 2. 070149 | Бульдозеры при работе на других видах строительства (кроме водохозяйственного) 79 (108) кВт (л.с.) | м-час | 2.59 | 0.43 | 80,01 14,40 | 34,40 6,19 | 466,08 144,95 | 200,41 62,33 | 5.8253
| 3. 120202 | Автогрейдеры среднего типа 99 (135) кВт (л.с.) | м-час | 2.3 | 0.38 | 123,00 10,58 | 46,74 4,02 | 733,35 135,89 | 278,67 51,64 | 5.9622
| 4. 120911 | Катки дорожные самоходные на пневмоколесном ходу 30 т | м-час | 12.21 | 2.01 | 206,01 14,40 | 414,08 28,94 | 937,79 144,95 | 1884,96 291,35 | 4.5522
| 5. 121601 | Машины поливомоечные 6000 л | м-час | 1.04 | 0.17 | 110,00 11,60 | 18,70 1,97 | 490,11 116,77 | 83,32 19,85 | 4.4555
|  | Накладные расходы от ФОТ Сметная прибыль от ФОТ Всего с НР и СП |  |  |  | 142% 95% | 134,96 90,29 954,27 | 142%*0,94 95%*0,85 | 1303,51 788,57 5750,43
0.3 | 408-0023 | Щебень из природного камня для строитель-ных работ марка 400,фракция 20-40 мм | м3 |  | 16.5 |  |  | 646.89 | 10673.69
1 | ТЕР27-07-001-01 | Устройство асфальтобетонных покрытий дорожек и тротуаров однослойных из литой мелкозернистой асфальто-бетонной смеси толщиной 3 см | 100 м2 покрытия |  | 1.06 | 382.79 | 405.76 | 2219.86 | 2353.05 | 5.7992
|  | Затраты труда рабочих (ср 3,7) | чел.час | 15.12 | 16.03 | 9.29 | 148.92 | 98.55 | 1579.76 | 10.6082
| 1. 021141 | Краны на автомобильном ходу при работе на других видах строительства (кроме магистральных трубопроводов) 10 т | м-час | 0.02 | 0.02 | 111,99 13,50 | 2,24 0,27 | 501,86 134,75 | 10,04 2,70 | 4.4813
| 2. 030101 | Автопогрузчики 5 т | м-час | 0.03 | 0.03 | 89,99 10,06 | 2,70 0,30 | 396,28 100,41 | 11,89 3,01 | 4.4036
| 3. 122801 | Виброплита с двигателем внутреннего сгорания | м-час | 0.85 | 0.9 | 60 | 54 | 220.91 | 198.82 | 3.6818
| 4. 400001 | Автомобили бортовые грузоподъемностью до 5 т | м-час | 0.02 | 0.02 | 75,40 10,58 | 1,51 0,21 | 448.56 | 8.97 | 5.9491
| 5. 101-9010 | Битум | т | 0.06 | 0.0636 | 2429.2 | 154.5 | 5978.35 | 380.22 | 2.461
| 6. 408-9040 | Песок для строительных работ природный | м3 | 0.5 | 0.53 | 78.25 | 41.47 | 304.81 | 161.55 | 3.8953
|  | Накладные расходы от ФОТ Сметная прибыль от ФОТ Всего с НР и СП |  |  |  | 142% 95% | 244,2 163,37 850,89 | 142%*0,94 95%*0,85 | 2434,62 1472,85 6555,39
1.1 | 410-0011 | Смеси асфальтобетонные дорожные, аэро-дромные и асфальтобетон (горячие и теплые для плотного асфальтобетона мелко и крупнозернистые, песчаные), марка III, тип В | т |  | 7.568 |  |  | 2424.6 | 18349.37
2 | ТЕР27-07-001-02 | При изменении толщины покрытия на 0,5 см добавлять к норме 07-001-1 (до 6 см) КОЭФ. К ПОЗИЦИИ: Новый коэффициент ПЗ=6; ОЗП=6; ЭМ=6; ЗПМ=6; МАТ=6; ТЗ=6; ТЗМ=6 | 100 м2 покрытия |  | 1.06 | 179.7 | 190.48 | 1557.42 | 1650.87 | 8.6668
|  | Затраты труда рабочих (ср 3,7) | чел.час | 13.92 | 14.76 | 9.29 | 137.12 | 98.55 | 1454.6 | 10.6082
| 1. 122801 | Виброплита с двигателем внутреннего сгорания | м-час | 0.84 | 0.89 | 60 | 53.4 | 220.91 | 196.61 | 3.6818
|  | Накладные расходы от ФОТ Сметная прибыль от ФОТ Всего с НР и СП |  |  |  | 142% 95% | 223,82 149,74 597,96 | 142%*0,94 95%*0,85 | 2232,16 1350,37 5500,7
2.1 | 410-0011 | Смеси асфальтобетонные дорожные, аэро-дромные и асфальтобетон (горячие и теплые для плотного асфальтобетона мелко и крупнозернистые, песчаные), марка III, тип В | т |  | 7.696 |  |  | 2424.6 | 18659.72
3 | ТЕР27-02-010-02 | Установка бортовых камней бетонных: при других видах покрытий | 100 м бортового камня |  | 0.44 | 4849.86 | 2133.94 | 26166.66 | 11513.33 | 5.3953
|  | Затраты труда рабочих (ср 2,9) | чел.час | 76.08 | 33.48 | 8.45 | 282.91 | 89.8 | 3006.5 | 10.6272
| 1. 021141 | Краны на автомобильном ходу при работе на других видах строительства (кроме магистральных трубопроводов) 10 т | м-час | 0.68 | 0.3 | 111,99 13,50 | 33,60 4,05 | 501,86 134,75 | 150,56 40,43 | 4.4813
| 2. 400001 | Автомобили бортовые грузоподъемностью до 5 т | м-час | 0.04 | 0.02 | 75,40 10,58 | 1,51 0,21 | 448.56 | 8.97 | 5.9491
| 3. 101-1805 | Гвозди строительные | т | 0.001 | 0.00044 | 5160.53 | 2.27 | 43771.19 | 19.26 | 8.4819
| 4. 102-0038 | Пиломатериалы хвойных пород. Брусья необрезные длиной 4-6,5 м, все ширины, толщиной 100, 125 мм, IV сорта | м3 | 0.17 | 0.0748 | 631.03 | 47.2 | 2455.3 | 183.66 | 3.8909
| 5. 401-0006 | Бетон тяжелый, класс В 15 (М200) | м3 | 5.9 | 2.596 | 676.11 | 1755.18 | 3110.11 | 8073.85 | 4.6
| 6. 402-0004 | Раствор готовый кладочный цементный, марка 100 | м3 | 0.06 | 0.0264 | 438.67 | 11.58 | 2744.33 | 72.45 | 6.256
|  | Накладные расходы от ФОТ Сметная прибыль от ФОТ Всего с НР и СП |  |  |  | 142% 95% | 469,1 313,83 2968,01 | 142%*0,94 95%*0,85 | 4681,65 2832,21 19517,61
3.2 | 403-0052-102 | Камень бортовой БР 100.30.18 /бетон В30 (М400), объем 0,052 м3/ | шт |  | 44 |  |  | 331.03 | 14565.32
Итого прямые затраты по разделу | [6 empty] | 4 576,44 |  | 92 968,32 | 20.3146
Итого прямые затраты по смете с учетом коэффициентов к итогам | [6 empty] | 4 963,78 |  | 95 319,32 | 19.203
В том числе (справочно):
фонд оплаты труда (ФОТ) | [6 empty] | 1031.44 |  | 10864.26 | 10.5331
материалы | [6 empty] | 2017.65 |  | 77547.47 | 38.4346
эксплуатация машин и механизмов | [6 empty] | 2065.94 |  | 8425.07 | 4.0781
В том числе, справочно:
При ремонте и реконструкции зданий и сооружений работы, аналогичные технологическим процессам в новом строительстве ОЗП=1,15; ЭМ=1,25; ЗПМ=1,25; ТЗ=1,15; ТЗМ=1,25 (Поз. 0.5-0.6, 0.2-0.3, 1-1.1, 2-2.1, 3, 3.2) | [6 empty] | 387.34 |  | 2 351,00 | 6.0696
Накладные расходы | [6 empty] | 1390.26 |  | 13767.42 | 9.9028
Сметная прибыль | [6 empty] | 911.36 |  | 8161.4 | 8.9552
Итого по разделу 1 Новый Раздел
Благоустройство (ремонтно-строительные) | [6 empty] | 1 078,99 |  | 6 404,16 | 5.9353
Автомобильные дороги | [6 empty] | 6 186,41 |  | 110 843,98 | 17.9173
Итого | [6 empty] | 7 265,40 |  | 117 248,14 | 16.1379
Итого по разделу 1 Новый Раздел | [6 empty] | 7 265,40 |  | 117 248,14 | 16.1379
ИТОГИ ПО СМЕТЕ:
Итого прямые затраты по смете | [6 empty] | 4 576,44 |  | 92 968,32 | 20.3146
Итого прямые затраты по смете с учетом коэффициентов к итогам | [6 empty] | 4 963,78 |  | 95 319,32 | 19.203
В том числе (справочно):
фонд оплаты труда (ФОТ) | [6 empty] | 1031.44 |  | 10864.26 | 10.5331
материалы | [6 empty] | 2017.65 |  | 77547.47 | 38.4346
эксплуатация машин и механизмов | [6 empty] | 2065.94 |  | 8425.07 | 4.0781
В том числе, справочно:
При ремонте и реконструкции зданий и сооружений работы, аналогичные технологическим процессам в новом строительстве ОЗП=1,15; ЭМ=1,25; ЗПМ=1,25; ТЗ=1,15; ТЗМ=1,25 (Поз. 0.5-0.6, 0.2-0.3, 1-1.1, 2-2.1, 3, 3.2) | [6 empty] | 387.34 |  | 2 351,00 | 6.0696
Накладные расходы | [6 empty] | 1390.26 |  | 13767.42 | 9.9028
Сметная прибыль | [6 empty] | 911.36 |  | 8161.4 | 8.9552
Итоги по смете:
Благоустройство (ремонтно-строительные) | [6 empty] | 1 078,99 |  | 6 404,16 | 5.9353
Автомобильные дороги | [6 empty] | 6 186,41 |  | 110 843,98 | 17.9173
Итого | [6 empty] | 7 265,40 |  | 117 248,14 | 16.1379
НДС 18% | [6 empty] | 1 307,77 |  | 21 104,67 | 16.1379
ВСЕГО по смете | [6 empty] | 8 573,17 |  | 138 352,81 | 16.1379
Составил
Проверил