## Ресурсная смета
СОГЛАСОВАНО: | [7 empty] | УТВЕРЖДАЮ:
______________________ | [7 empty] | _______________________________
"____" ___________ 200_ г. | [7 empty] | "______ " _______________200_ г.
объекты 2010 года
(наименование стройки)
ЛОКАЛЬНЫЙ РЕСУРСНЫЙ СМЕТНЫЙ РАСЧЕТ №
(локальная смета)
| на | Отделочные и сантехнические работы по ул.Денисенко, д.28, кв.5
(наименование работ и затрат, наименование объекта)
Основание:
|  | Сметная стоимость ___________________________________________________________ |  | ___________________________212,689 |  | тыс.руб.
|  | строительных работ ___________________________________________________________ |  | ___________________________________________________________160,971 |  | тыс.руб.
|  | монтажных работ ___________________________________________________________ |  | ___________________________________________________________19,274 |  | тыс.руб.
|  | Средства на оплату труда ___________________________________________________________ |  | ___________________________45,026 |  | тыс.руб.
|  | Сметная трудоемкость ___________________________________________________________ |  | ___________________________________________________________458,87 |  | чел.час
Составлен(а) в текущих (прогнозных) ценах по состоянию на 2 кв. 2010г.
№ пп | Обоснование | Наименование | Ед. изм. | Кол. |  | Сметная стоимость, руб. |  |  |  | Коэффициент удорожания
[6 empty] | в базисных ценах |  | в текущих (прогнозных) ценах
|  |  |  | на ед. | всего | на единицу измерения | общая | на единицу измерения | общая
1 | 2 | 3 | 4 | 5 | 6 | 7 | 8 | 9 | 10 | 11
Раздел 1. Комната №1
2.2 | ТЕР11-01-035-03 | Устройство покрытий: из плит древесноволокнистых | 100 м2 покрытия |  | 0.11 | 2669.82 | 293.68 | 12431.62 | 1367.48 | 4.6563
|  | Затраты труда рабочих (ср 3,1) | чел.час | 55.17 | 6.07 | 8.62 | 52.32 | 91.7 | 556.62 | 10.6381
| 1. 031121 | Подъемники мачтовые строительные 0,5 т | м-час | 0.19 | 0.02 | 20,00 10,58 | 0,40 0,21 | 153,05 105,60 | 3,06 2,11 | 7.6525
| 2. 121011 | Котлы битумные передвижные 400 л | м-час | 1.39 | 0.15 | 30 | 4.5 | 96.72 | 14.51 | 3.224
| 3. 331531 | Пилы дисковые электрические | м-час | 0.5 | 0.06 | 0.96 | 0.06 | 3.83 | 0.23 | 3.9896
| 4. 400001 | Автомобили бортовые грузоподъемностью до 5 т | м-час | 0.27 | 0.03 | 75,40 10,58 | 2,26 0,32 | 448.56 | 13.46 | 5.9491
| 5. 101-0003 | Асбест хризотитовый марки П-3-50 | т | 0.013 | 0.00143 | 8960 | 12.81 | 42216 | 60.37 | 4.7116
| 6. 101-0078 | Битумы нефтяные строительные кровельные марок БНК-45/190, БНК-45/180 | т | 0.13 | 0.0143 | 2631.81 | 37.63 | 12106.33 | 173.12 | 4.6
| 7. 101-0680 | Плиты древесноволокнистые сухого способа производства группы А сверхтвердые марки СТС-500 толщиной 5 мм | т.м2 | 0.102 | 0.01122 | 16108.11 | 180.73 | 47475.95 | 532.68 | 2.9473
| 8. 101-1764 | Тальк молотый сорт 1 | т | 0.013 | 0.00143 | 2020 | 2.89 | 9292 | 13.29 | 4.6
|  | Накладные расходы от ФОТ Сметная прибыль от ФОТ Всего с НР и СП |  |  |  | 123% 75% | 74,43 45,38 423,17 | 123%*0,94 75%*0,85 | 743,14 409,75 2611,73
4 | ТЕР15-02-003-03 | Высококачественная штукатурка цементно-известковым раствором по камню откосов при ширине: более 200 мм плоских | 100 м откосов |  | 0.0168 | 973.02 | 16.35 | 8172.87 | 137.3 | 8.3995
|  | Затраты труда рабочих (ср 4) | чел.час | 53.4 | 0.9 | 9.62 | 8.66 | 101.97 | 91.77 | 10.5998
| 1. 030402 | Лебедки электрические, тяговым усилием до 12,26 (1,25) кН (т) | м-час | 1.97 | 0.03 | 3.28 | 0.1 | 12.15 | 0.36 | 3.7043
| 2. 402-0083 | Раствор готовый отделочный тяжелый, цементно-известковый 1:1:6 | м3 | 1.06 | 0.01781 | 427.02 | 7.61 | 2550.69 | 45.43 | 5.9732
|  | Накладные расходы от ФОТ Сметная прибыль от ФОТ Всего с НР и СП |  |  |  | 105% 55% | 10,42 5,46 33,55 | 105%*0,94 55%*0,85 | 103,83 49,18 304,13
5 | ТЕР15-04-025-08 | Улучшенная окраска масляными составами по штукатурке: откосов | 100 м2 окрашиваемой поверхности |  | 0.0168 | 971.45 | 16.32 | 6166.41 | 103.6 | 6.3476
|  | Затраты труда рабочих (ср 3,5) | чел.час | 51.01 | 0.86 | 9.07 | 7.8 | 96.27 | 82.79 | 10.6141
| 1. 031121 | Подъемники мачтовые строительные 0,5 т | м-час | 0.01 |  | 20,00 10,58 |  | 153,05 105,60 |  | 7.6525
| 2. 400001 | Автомобили бортовые грузоподъемностью до 5 т | м-час | 0.11 |  | 75,40 10,58 |  | 448.56 |  | 5.9491
| 3. 101-0639 | Пемза шлаковая (щебень пористый из металлургического шлака), марка 600, фракция от 5 до 10 мм | м3 | 0.0024 | 4.032e-05 | 100.61 |  | 204.45 | 0.01 | 2.0321
| 4. 101-1596 | Шкурка шлифовальная двухслойная с зернистостью 40/25 | м2 | 0.0008 | 1.411e-05 | 8.5 |  | 101.79 |  | 11.9753
| 5. 101-1667 | Шпатлевка масляно-клеевая | т | 0.051 | 0.0008568 | 2863.9 | 2.45 | 8374.42 | 7.18 | 2.9241
| 6. 101-1757 | Ветошь | кг | 0.31 | 0.005208 | 3 | 0.02 | 24.83 | 0.13 | 8.2767
| 7. 101-1823 | Грунтовки масляные, готовые к применению | т | 0.0075 | 0.000126 | 25456 | 3.21 | 47885.57 | 6.03 | 1.8811
| 8. 101-1824 | Олифа для улучшенной окраски (10% натуральной, 90% комбинированной) | т | 0.0113 | 0.0001898 | 14348.8 | 2.72 | 36308.73 | 6.89 | 2.5304
|  | Накладные расходы от ФОТ Сметная прибыль от ФОТ Всего с НР и СП |  |  |  | 105% 55% | 9,39 4,92 31,84 | 105%*0,94 55%*0,85 | 93,68 44,37 254,24
5.1 | 101-0420 | Kраски масляные и алкидные, готовые к применению белила литопонные: МА-25 | т |  | 0.0003086 |  |  | 23880.97 | 7.37
6 | ТЕР10-01-033-02 | Установка деревянных подоконных досок в каменных стенах высотой проема: до 2 м | 100 м2 проемов |  | 0.0203 | 2263.48 | 45.95 | 9683.9 | 196.58 | 4.2783
|  | Затраты труда рабочих (ср 3,1) | чел.час | 66.22 | 1.34 | 8.62 | 11.55 | 91.7 | 122.88 | 10.6381
| 1. 020129 | Краны башенные при работе на других видах строительства (кроме монтажа технологического оборудования) 8 т | м-час | 0.2 |  | 86,40 13,50 |  | 502,03 135,89 |  | 5.8105
| 2. 121011 | Котлы битумные передвижные 400 л | м-час | 1 | 0.02 | 30 | 0.6 | 96.72 | 1.93 | 3.224
| 3. 400001 | Автомобили бортовые грузоподъемностью до 5 т | м-час | 0.27 | 0.01 | 75,40 10,58 | 0,75 0,11 | 448.56 | 4.49 | 5.9491
| 4. 101-0219 | Гипсовые вяжущие Г-3 | т | 0.3 | 0.00609 | 2326.12 | 14.17 | 4038.26 | 24.59 | 1.7361
| 5. 101-1591 | Смола каменноугольная для дорожного строительства | т | 0.006 | 0.0001218 | 1652.17 | 0.2 | 7597.28 | 0.93 | 4.5984
| 6. 101-1704 | Войлок строительный | т | 0.052 | 0.001056 | 13641.4 | 14.41 | 16182.2 | 17.09 | 1.1863
| 7. 101-1742 | Толь с крупнозернистой посыпкой гидроизоляционный марки ТГ-350 | м2 | 5.58 | 0.1133 | 6.97 | 0.79 | 15.55 | 1.76 | 2.231
| 8. 101-1805 | Гвозди строительные | т | 0.0056 | 0.0001137 | 5160.53 | 0.59 | 43728.81 | 4.97 | 8.4737
| 9. 113-0107 | Натрий фтористый технический, марка А, сорт I | т | 0.0007 | 1.421e-05 | 3900.4 | 0.06 | 17941.84 | 0.26 | 4.6
| 10. 402-0085 | Раствор готовый отделочный тяжелый, известковый 1:3 | м3 | 0.34 | 0.006902 | 399.85 | 2.76 | 2501.63 | 17.27 | 6.2564
|  | Накладные расходы от ФОТ Сметная прибыль от ФОТ Всего с НР и СП |  |  |  | 118% 63% | 15,8 8,44 72,27 | 118%*0,94 63%*0,85 | 158,01 76,28 450,98
6.1 | СЦМ-203-9055 | Доски подоконные деревянные | м |  | 1.502 | 35 | 52.57 | 161 | 241.82 | 4.6
7 | ТЕР11-01-039-01 | Устройство наличников: деревянных (применительно) | 100 м наличников |  | 0.06 | 918.2 | 55.09 | 3684.45 | 221.07 | 4.0127
|  | Затраты труда рабочих (ср 3) | чел.час | 7.65 | 0.46 | 8.53 | 3.92 | 90.56 | 41.66 | 10.6166
| 1. 400001 | Автомобили бортовые грузоподъемностью до 5 т | м-час | 0.08 |  | 75,40 10,58 |  | 448.56 |  | 5.9491
| 2. 101-0181 | Гвозди строительные с плоской головкой 1,8х60 мм | т | 0.0003 | 1.8e-05 | 5160.53 | 0.09 | 45522.04 | 0.82 | 8.8212
| 3. 203-0352 | Плинтуса из древесины тип ПЛ-2, размером 19х54 мм | м | 101 | 6.06 | 8.37 | 50.72 | 29.13 | 176.53 | 3.4803
|  | Накладные расходы от ФОТ Сметная прибыль от ФОТ Всего с НР и СП |  |  |  | 123% 75% | 5,55 3,38 64,7 | 123%*0,94 75%*0,85 | 55,28 30,48 313,61
7.3 | ТЕР15-06-001-04 | Оклейка обоями стен по листовым материалам, гипсобетонным и гипсолитовым поверхностям: простыми и средней плотности | 100 м2 оклеиваемой и обиваемой поверхности |  | 0.329 | 294.69 | 96.95 | 2684.75 | 883.28 | 9.1104
|  | Затраты труда рабочих (ср 3,3) | чел.час | 27.64 | 9.09 | 8.85 | 80.45 | 93.98 | 854.28 | 10.6192
| 1. 031121 | Подъемники мачтовые строительные 0,5 т | м-час | 0.01 |  | 20,00 10,58 |  | 153,05 105,60 |  | 7.6525
| 2. 400001 | Автомобили бортовые грузоподъемностью до 5 т | м-час | 0.01 |  | 75,40 10,58 |  | 448.56 |  | 5.9491
| 3. 101-0639 | Пемза шлаковая (щебень пористый из металлургического шлака), марка 600, фракция от 5 до 10 мм | м3 | 0.0004 | 0.0001316 | 100.61 | 0.01 | 204.45 | 0.03 | 2.0321
| 4. 101-1757 | Ветошь | кг | 0.01 | 0.00329 | 3 | 0.01 | 24.83 | 0.08 | 8.2767
| 5. 101-1817 | Клей КМЦ (для наклейки обоев) | т | 0.0015 | 0.0004935 | 30704.65 | 15.15 | 43435.44 | 21.44 | 1.4146
| 6. 101-1829 | Бумага ролевая | т | 0.0008 | 0.0002797 | 3500 | 0.98 | 18400.33 | 5.15 | 5.2572
|  | Накладные расходы от ФОТ Сметная прибыль от ФОТ Всего с НР и СП |  |  |  | 105% 55% | 97,24 50,94 257,28 | 105%*0,94 55%*0,85 | 970,46 459,66 2442,09
7.5 | 101-1831 | Обои | 100 м2 |  | 0.3718 |  |  | 3849.41 | 1431.21
7.4 | ТЕРр62-41-01 | Очистка вручную поверхности фасадов от перхлорвиниловых и масляных красок с: земли и лесов | 100 м2 расчищенной поверхности |  | 0.11 | 162.24 | 17.85 | 1717.46 | 188.92 | 10.5859
|  | Затраты труда рабочих (ср 2) | чел.час | 20.8 | 2.29 | 7.8 | 17.86 | 82.57 | 189.09 | 10.5859
|  | Накладные расходы от ФОТ Сметная прибыль от ФОТ Всего с НР и СП |  |  |  | 80% 50% | 14,28 8,93 41,06 | 80%*0,94 50%*0,85 | 142,07 80,29 411,28
8.1 | ТЕР15-01-047-01 | Облицовка потолков плитами ПВХ: по бетонной поверхности на клее | 100 м2 поверхности облицовки |  | 0.11 | 4150.43 | 456.55 | 35448.23 | 3899.31 | 8.5409
|  | Затраты труда рабочих (ср 3,5) | чел.час | 344.3 | 37.87 | 9.07 | 343.48 | 96.27 | 3645.74 | 10.6141
| 1. 031121 | Подъемники мачтовые строительные 0,5 т | м-час | 0.15 | 0.02 | 20,00 10,58 | 0,40 0,21 | 153,05 105,60 | 3,06 2,11 | 7.6525
| 2. 400001 | Автомобили бортовые грузоподъемностью до 5 т | м-час | 1 | 0.11 | 75,40 10,58 | 8,29 1,16 | 448.56 | 49.34 | 5.9491
| 3. 101-0359 | Краски водно-дисперсионные поливинилацетатные ВД-ВА-27А Э-ВА-27Т белая | т | 0.016 | 0.00176 | 15286 | 26.9 | 24962.71 | 43.93 | 1.633
| 4. 101-0383 | Краски масляные и алкидные густотертые: цинковые МА-011-0 | т | 0.002 | 0.00022 | 15529.24 | 3.42 | 28093.67 | 6.18 | 1.8091
| 5. 101-0609 | Мастика клеящая кумаронокаучуковая КН-2 | кг | 52 | 5.72 | 8.26 | 47.25 | 13.4 | 76.65 | 1.6223
| 6. 101-0627 | Олифа комбинированная К-2 | т | 0.017 | 0.00187 | 14323.2 | 26.78 | 39622.88 | 74.09 | 2.7663
| 7. 101-1757 | Ветошь | кг | 0.2 | 0.022 | 3 | 0.07 | 24.83 | 0.55 | 8.2767
|  | Накладные расходы от ФОТ Сметная прибыль от ФОТ Всего с НР и СП |  |  |  | 105% 55% | 415,09 217,43 1142,76 | 105%*0,94 55%*0,85 | 4140,57 1961,21 10560,96
8.2 | 101-4340-33 | Плитка потолочная | м2 |  | 11.22 |  |  | 62.86 | 705.29
9 | ТЕРр56-09-01 | Демонтаж дверных коробок в каменных стенах с: отбивкой штукатурки откосов | 100 коробок |  | 0.01 | 2081.68 | 20.82 | 17685 | 176.85 | 8.4955
|  | Затраты труда рабочих (ср 2,3) | чел.час | 179.3 | 1.79 | 8.01 | 14.34 | 85 | 152.15 | 10.6117
| 1. 050101 | Kомпрессоры передвижные с двигателем внутреннего сгорания давлением до 686 кПа (7 атм.) 2,2 м3/мин | м-час | 3.97 | 0.04 | 100,01 10,58 | 4,00 0,42 | 417,86 101,27 | 16,71 4,05 | 4.1782
| 2. 330804 | Молотки отбойные пневматические | м-час | 7.93 | 0.08 | 31.33 | 2.51 | 4.05 | 0.32 | 0.12927
| 3. 999-9900 | Строительный мусор | т | 10.5 | 0.105 | 27.91 | 2.93 | 71.76 | 7.53 | 2.5711
|  | Накладные расходы от ФОТ Сметная прибыль от ФОТ Всего с НР и СП |  |  |  | 82% 62% | 12,13 9,17 42,12 | 82%*0,94 62%*0,85 | 120,58 82,44 379,87
9.1 | ТЕРр56-10-01 | Снятие дверных полотен | 100 м2 дверных полотен |  | 0.016 | 287.7 | 4.6 | 3138.37 | 50.21 | 10.9085
|  | Затраты труда рабочих (ср 2,2) | чел.час | 36.28 | 0.58 | 7.93 | 4.6 | 84.17 | 48.82 | 10.6141
| 1. 999-9900 | Строительный мусор | т | 1.18 | 0.01888 | 27.91 | 0.53 | 71.76 | 1.35 | 2.5711
|  | Накладные расходы от ФОТ Сметная прибыль от ФОТ Всего с НР и СП |  |  |  | 82% 62% | 3,77 2,85 11,22 | 82%*0,94 62%*0,85 | 37,66 25,75 113,62
9.2 | ТЕРр56-11-01 | Снятие наличников | 100 м наличников |  | 0.1 | 33.39 | 3.34 | 383.06 | 38.31 | 11.4723
|  | Затраты труда рабочих (ср 2,2) | чел.час | 4.21 | 0.42 | 7.93 | 3.33 | 84.17 | 35.35 | 10.6141
| 1. 999-9900 | Строительный мусор | т | 0.4 | 0.04 | 27.91 | 1.12 | 71.76 | 2.87 | 2.5711
|  | Накладные расходы от ФОТ Сметная прибыль от ФОТ Всего с НР и СП |  |  |  | 82% 62% | 2,74 2,07 8,15 | 82%*0,94 62%*0,85 | 27,32 18,68 84,31
9.3 | ТЕР10-01-039-01 | Установка блоков в наружных и внутренних дверных проемах: в каменных стенах площадью проема до 3 м2 | 100 м2 проемов |  | 0.016 | 3727.44 | 59.64 | 23944.97 | 383.12 | 6.424
|  | Затраты труда рабочих (ср 3,6) | чел.час | 104.28 | 1.67 | 9.18 | 15.33 | 97.41 | 162.67 | 10.6111
| 1. 020129 | Краны башенные при работе на других видах строительства (кроме монтажа технологического оборудования) 8 т | м-час | 9.69 | 0.16 | 86,40 13,50 | 13,82 2,16 | 502,03 135,89 | 80,32 21,74 | 5.8105
| 2. 021141 | Краны на автомобильном ходу при работе на других видах строительства (кроме магистральных трубопроводов) 10 т | м-час | 1.66 | 0.03 | 111,99 13,50 | 3,36 0,41 | 521,38 135,89 | 15,64 4,08 | 4.6556
| 3. 121011 | Котлы битумные передвижные 400 л | м-час | 1.79 | 0.03 | 30 | 0.9 | 96.72 | 2.9 | 3.224
| 4. 400001 | Автомобили бортовые грузоподъемностью до 5 т | м-час | 1.99 | 0.03 | 75,40 10,58 | 2,26 0,32 | 448.56 | 13.46 | 5.9491
| 5. 101-0195 | Гвозди толевые круглые 3,0х40 мм | т | 0.0021 | 3.36e-05 | 6180.64 | 0.21 | 43771.19 | 1.47 | 7.082
| 6. 101-0219 | Гипсовые вяжущие Г-3 | т | 0.016 | 0.000256 | 2326.12 | 0.6 | 4038.26 | 1.03 | 1.7361
| 7. 101-1591 | Смола каменноугольная для дорожного строительства | т | 0.0236 | 0.0003776 | 1652.17 | 0.62 | 7597.28 | 2.87 | 4.5984
| 8. 101-1705 | Пакля пропитанная | кг | 108 | 1.728 | 2.79 | 4.82 | 25.57 | 44.19 | 9.1649
| 9. 101-1742 | Толь с крупнозернистой посыпкой гидроизоляционный марки ТГ-350 | м2 | 89 | 1.424 | 6.97 | 9.93 | 15.55 | 22.14 | 2.231
| 10. 101-1805 | Гвозди строительные | т | 0.0041 | 6.608e-05 | 5160.53 | 0.34 | 43728.81 | 2.89 | 8.4737
| 11. 101-9185 | Ерши металлические | кг | 37.5 | 0.6 | 10.14 | 6.08 | 46.64 | 27.98 | 4.5996
| 12. 102-0053 | Пиломатериалы хвойных пород. Доски обрезные длиной 4-6,5 м, шириной 75-150 мм, толщиной 25 мм, III сорта | м3 | 0.08 | 0.00128 | 1078.11 | 1.38 | 3595.74 | 4.6 | 3.3352
| 13. 402-0087 | Раствор готовый отделочный тяжелый, известковый 1:2,0 | м3 | 0.105 | 0.00168 | 425.08 | 0.71 | 2786.14 | 4.68 | 6.5544
|  | Накладные расходы от ФОТ Сметная прибыль от ФОТ Всего с НР и СП |  |  |  | 118% 63% | 24,4 13,03 104,28 | 118%*0,94 63%*0,85 | 241,54 116,61 792,83
9.5 |  | Блок дверной однопольный ламинированный (полотно,коробка) | м2 |  | 1.6 |  |  | 2290.2 | 3664.32
9.4 | ТЕР10-01-043-03 | Установка коробок в проемах дверных площадью до 3 м2 | 100 м2 проемов |  | 0.016 | 4115.23 | 65.84 | 39030.69 | 624.49 | 9.4845
|  | Затраты труда рабочих (ср 3,9) | чел.час | 356 | 5.7 | 9.51 | 54.22 | 100.83 | 574.73 | 10.5992
| 1. 400001 | Автомобили бортовые грузоподъемностью до 5 т | м-час | 1.11 | 0.02 | 75,40 10,58 | 1,51 0,21 | 448.56 | 8.97 | 5.9491
| 2. 101-1805 | Гвозди строительные | т | 0.0043 | 6.88e-05 | 5160.53 | 0.36 | 43728.81 | 3.01 | 8.4737
| 3. 102-0025 | Пиломатериалы хвойных пород. Бруски обрезные длиной 4-6,5 м, шириной 75-150 мм, толщиной 40-75 мм III сорта | м3 | 0.51 | 0.00816 | 1019.63 | 8.32 | 4179.16 | 34.1 | 4.0987
| 4. 102-0057 | Пиломатериалы хвойных пород. Доски обрезные длиной 4-6,5 м, шириной 75-150 мм, толщиной 32-40 мм, III сорта | м3 | 0.08 | 0.00128 | 1166.12 | 1.49 | 3592.58 | 4.6 | 3.0808
| 5. 113-0107 | Натрий фтористый технический, марка А, сорт I | т | 0.0017 | 2.72e-05 | 3900.4 | 0.11 | 17941.84 | 0.49 | 4.6
|  | Накладные расходы от ФОТ Сметная прибыль от ФОТ Всего с НР и СП |  |  |  | 118% 63% | 73,51 39,25 187,07 | 118%*0,94 63%*0,85 | 732,6 353,69 1798,92
9.7 | 203-0360 | Наличники из древесины тип Н-1, размером 13х74 мм | м |  | 10.56 |  |  | 19.22 | 202.96
9.6 | 203-0334 | Коробка дверная размером 94х55 мм | м |  | 5.04 |  |  | 97.76 | 492.71
Итого прямые затраты по разделу | [6 empty] | 1 205,55 |  | 15 016,20 | 12.4559
Итого прямые затраты по смете с учетом коэффициентов к итогам | [6 empty] | 1 302,01 |  | 15 989,11 | 12.2803
В том числе (справочно):
фонд оплаты труда (ФОТ) | [6 empty] | 708.75 |  | 7519.33 | 10.6093
материалы | [6 empty] | 542.06 |  | 8228.91 | 15.1808
эксплуатация машин и механизмов | [6 empty] | 55.44 |  | 281.83 | 5.0835
В том числе, справочно:
При ремонте и реконструкции зданий и сооружений работы, аналогичные технологическим процессам в новом строительстве ОЗП=1,15; ЭМ=1,25; ЗПМ=1,25; ТЗ=1,15; ТЗМ=1,25 (Поз. 2.2, 7, 4-5.1, 7.3, 7.5, 8.1-8.2, 6-6.1, 9.3, 9.5, 9.4, 9.7, 9.6) | [6 empty] | 96.46 |  | 972.91 | 10.0861
Накладные расходы | [6 empty] | 758.73 |  | 7566.7 | 9.9728
Сметная прибыль | [6 empty] | 411.22 |  | 3708.38 | 9.018
Итого по разделу 1 Комната №1
Полы | [6 empty] | 487.84 |  | 2 925,30 | 5.9964
Отделочные работы | [6 empty] | 1 465,39 |  | 15 705,29 | 10.7175
Деревянные конструкции | [6 empty] | 416.18 |  | 7 644,54 | 18.3684
Малярные работы (ремонтно-строительные) | [6 empty] | 41.06 |  | 411.28 | 10.0166
Проемы (ремонтно-строительные) | [6 empty] | 61.49 |  | 577.78 | 9.3963
Итого | [6 empty] | 2 471,96 |  | 27 264,19 | 11.0294
Итого по разделу 1 Комната №1 | [6 empty] | 2 471,96 |  | 27 264,19 | 11.0294
Раздел 2. Комната №2
13 | ТЕР11-01-035-03 | Устройство покрытий: из плит древесноволокнистых | 100 м2 покрытия |  | 0.1924 | 2669.82 | 513.67 | 12431.62 | 2391.84 | 4.6563
|  | Затраты труда рабочих (ср 3,1) | чел.час | 55.17 | 10.61 | 8.62 | 91.46 | 91.7 | 972.94 | 10.6381
| 1. 031121 | Подъемники мачтовые строительные 0,5 т | м-час | 0.19 | 0.04 | 20,00 10,58 | 0,80 0,42 | 153,05 105,60 | 6,12 4,22 | 7.6525
| 2. 121011 | Котлы битумные передвижные 400 л | м-час | 1.39 | 0.27 | 30 | 8.1 | 96.72 | 26.11 | 3.224
| 3. 331531 | Пилы дисковые электрические | м-час | 0.5 | 0.1 | 0.96 | 0.1 | 3.83 | 0.38 | 3.9896
| 4. 400001 | Автомобили бортовые грузоподъемностью до 5 т | м-час | 0.27 | 0.05 | 75,40 10,58 | 3,77 0,53 | 448.56 | 22.43 | 5.9491
| 5. 101-0003 | Асбест хризотитовый марки П-3-50 | т | 0.013 | 0.002501 | 8960 | 22.41 | 42216 | 105.58 | 4.7116
| 6. 101-0078 | Битумы нефтяные строительные кровельные марок БНК-45/190, БНК-45/180 | т | 0.13 | 0.02501 | 2631.81 | 65.82 | 12106.33 | 302.78 | 4.6
| 7. 101-0680 | Плиты древесноволокнистые сухого способа производства группы А сверхтвердые марки СТС-500 толщиной 5 мм | т.м2 | 0.102 | 0.01962 | 16108.11 | 316.04 | 47475.95 | 931.48 | 2.9473
| 8. 101-1764 | Тальк молотый сорт 1 | т | 0.013 | 0.002501 | 2020 | 5.05 | 9292 | 23.24 | 4.6
|  | Накладные расходы от ФОТ Сметная прибыль от ФОТ Всего с НР и СП |  |  |  | 123% 75% | 130,18 79,38 740,15 | 123%*0,94 75%*0,85 | 1299,81 716,68 4568,12
15 | ТЕР15-02-003-03 | Высококачественная штукатурка цементно-известковым раствором по камню откосов при ширине: более 200 мм плоских | 100 м откосов |  | 0.0204 | 973.02 | 19.85 | 8172.87 | 166.73 | 8.3995
|  | Затраты труда рабочих (ср 4) | чел.час | 53.4 | 1.09 | 9.62 | 10.49 | 101.97 | 111.15 | 10.5998
| 1. 030402 | Лебедки электрические, тяговым усилием до 12,26 (1,25) кН (т) | м-час | 1.97 | 0.04 | 3.28 | 0.13 | 12.15 | 0.49 | 3.7043
| 2. 402-0083 | Раствор готовый отделочный тяжелый, цементно-известковый 1:1:6 | м3 | 1.06 | 0.02162 | 427.02 | 9.23 | 2550.69 | 55.15 | 5.9732
|  | Накладные расходы от ФОТ Сметная прибыль от ФОТ Всего с НР и СП |  |  |  | 105% 55% | 12,65 6,63 40,73 | 105%*0,94 55%*0,85 | 126,08 59,72 369,31
16 | ТЕР15-04-025-08 | Улучшенная окраска масляными составами по штукатурке: откосов | 100 м2 окрашиваемой поверхности |  | 0.0204 | 971.45 | 19.82 | 6166.41 | 125.79 | 6.3476
|  | Затраты труда рабочих (ср 3,5) | чел.час | 51.01 | 1.04 | 9.07 | 9.43 | 96.27 | 100.12 | 10.6141
| 1. 031121 | Подъемники мачтовые строительные 0,5 т | м-час | 0.01 |  | 20,00 10,58 |  | 153,05 105,60 |  | 7.6525
| 2. 400001 | Автомобили бортовые грузоподъемностью до 5 т | м-час | 0.11 |  | 75,40 10,58 |  | 448.56 |  | 5.9491
| 3. 101-0639 | Пемза шлаковая (щебень пористый из металлургического шлака), марка 600, фракция от 5 до 10 мм | м3 | 0.0024 | 4.896e-05 | 100.61 |  | 204.45 | 0.01 | 2.0321
| 4. 101-1596 | Шкурка шлифовальная двухслойная с зернистостью 40/25 | м2 | 0.0008 | 1.714e-05 | 8.5 |  | 101.79 |  | 11.9753
| 5. 101-1667 | Шпатлевка масляно-клеевая | т | 0.051 | 0.00104 | 2863.9 | 2.98 | 8374.42 | 8.71 | 2.9241
| 6. 101-1757 | Ветошь | кг | 0.31 | 0.006324 | 3 | 0.02 | 24.83 | 0.16 | 8.2767
| 7. 101-1823 | Грунтовки масляные, готовые к применению | т | 0.0075 | 0.000153 | 25456 | 3.89 | 47885.57 | 7.33 | 1.8811
| 8. 101-1824 | Олифа для улучшенной окраски (10% натуральной, 90% комбинированной) | т | 0.0113 | 0.0002305 | 14348.8 | 3.31 | 36308.73 | 8.37 | 2.5304
|  | Накладные расходы от ФОТ Сметная прибыль от ФОТ Всего с НР и СП |  |  |  | 105% 55% | 11,4 5,97 38,65 | 105%*0,94 55%*0,85 | 113,74 53,87 308,69
17 | 101-0420 | Kраски масляные и алкидные, готовые к применению белила литопонные: МА-25 | т |  | 0.0003747 |  |  | 23880.97 | 8.95
18 | ТЕР10-01-033-02 | Установка деревянных подоконных досок в каменных стенах высотой проема: до 2 м | 100 м2 проемов |  | 0.0319 | 2263.48 | 72.21 | 9683.9 | 308.92 | 4.2783
|  | Затраты труда рабочих (ср 3,1) | чел.час | 66.22 | 2.11 | 8.62 | 18.19 | 91.7 | 193.49 | 10.6381
| 1. 020129 | Краны башенные при работе на других видах строительства (кроме монтажа технологического оборудования) 8 т | м-час | 0.2 | 0.01 | 86,40 13,50 | 0,86 0,14 | 502,03 135,89 | 5,02 1,36 | 5.8105
| 2. 121011 | Котлы битумные передвижные 400 л | м-час | 1 | 0.03 | 30 | 0.9 | 96.72 | 2.9 | 3.224
| 3. 400001 | Автомобили бортовые грузоподъемностью до 5 т | м-час | 0.27 | 0.01 | 75,40 10,58 | 0,75 0,11 | 448.56 | 4.49 | 5.9491
| 4. 101-0219 | Гипсовые вяжущие Г-3 | т | 0.3 | 0.00957 | 2326.12 | 22.26 | 4038.26 | 38.65 | 1.7361
| 5. 101-1591 | Смола каменноугольная для дорожного строительства | т | 0.006 | 0.0001914 | 1652.17 | 0.32 | 7597.28 | 1.45 | 4.5984
| 6. 101-1704 | Войлок строительный | т | 0.052 | 0.001659 | 13641.4 | 22.63 | 16182.2 | 26.85 | 1.1863
| 7. 101-1742 | Толь с крупнозернистой посыпкой гидроизоляционный марки ТГ-350 | м2 | 5.58 | 0.178 | 6.97 | 1.24 | 15.55 | 2.77 | 2.231
| 8. 101-1805 | Гвозди строительные | т | 0.0056 | 0.0001786 | 5160.53 | 0.92 | 43728.81 | 7.81 | 8.4737
| 9. 113-0107 | Натрий фтористый технический, марка А, сорт I | т | 0.0007 | 2.233e-05 | 3900.4 | 0.09 | 17941.84 | 0.4 | 4.6
| 10. 402-0085 | Раствор готовый отделочный тяжелый, известковый 1:3 | м3 | 0.34 | 0.01085 | 399.85 | 4.34 | 2501.63 | 27.14 | 6.2564
|  | Накладные расходы от ФОТ Сметная прибыль от ФОТ Всего с НР и СП |  |  |  | 118% 63% | 24,84 13,26 113,58 | 118%*0,94 63%*0,85 | 248,31 119,88 708,71
18.1 | СЦМ-203-9055 | Доски подоконные деревянные | м |  | 2.361 | 35 | 82.64 | 161 | 380.12 | 4.6
19 | ТЕР11-01-039-01 | Устройство наличников: деревянных (применительно) | 100 м наличников |  | 0.073 | 918.2 | 67.03 | 3684.45 | 268.96 | 4.0127
|  | Затраты труда рабочих (ср 3) | чел.час | 7.65 | 0.56 | 8.53 | 4.78 | 90.56 | 50.71 | 10.6166
| 1. 400001 | Автомобили бортовые грузоподъемностью до 5 т | м-час | 0.08 | 0.01 | 75,40 10,58 | 0,75 0,11 | 448.56 | 4.49 | 5.9491
| 2. 101-0181 | Гвозди строительные с плоской головкой 1,8х60 мм | т | 0.0003 | 2.19e-05 | 5160.53 | 0.11 | 45522.04 | 1 | 8.8212
| 3. 203-0352 | Плинтуса из древесины тип ПЛ-2, размером 19х54 мм | м | 101 | 7.373 | 8.37 | 61.71 | 29.13 | 214.78 | 3.4803
|  | Накладные расходы от ФОТ Сметная прибыль от ФОТ Всего с НР и СП |  |  |  | 123% 75% | 6,73 4,1 78,68 | 123%*0,94 75%*0,85 | 67,24 37,08 381,53
19.1 | ТЕРр62-41-01 | Очистка вручную поверхности фасадов от перхлорвиниловых и масляных красок с: земли и лесов | 100 м2 расчищенной поверхности |  | 0.1924 | 162.24 | 31.22 | 1717.46 | 330.44 | 10.5859
|  | Затраты труда рабочих (ср 2) | чел.час | 20.8 | 4 | 7.8 | 31.2 | 82.57 | 330.28 | 10.5859
|  | Накладные расходы от ФОТ Сметная прибыль от ФОТ Всего с НР и СП |  |  |  | 80% 50% | 24,98 15,61 71,81 | 80%*0,94 50%*0,85 | 248,49 140,44 719,37
20.1 | ТЕР15-01-047-01 | Облицовка потолков плитами ПВХ: по бетонной поверхности на клее | 100 м2 поверхности облицовки |  | 0.1924 | 4150.43 | 798.54 | 35448.23 | 6820.24 | 8.5409
|  | Затраты труда рабочих (ср 3,5) | чел.час | 344.3 | 66.24 | 9.07 | 600.8 | 96.27 | 6376.92 | 10.6141
| 1. 031121 | Подъемники мачтовые строительные 0,5 т | м-час | 0.15 | 0.03 | 20,00 10,58 | 0,60 0,32 | 153,05 105,60 | 4,59 3,17 | 7.6525
| 2. 400001 | Автомобили бортовые грузоподъемностью до 5 т | м-час | 1 | 0.19 | 75,40 10,58 | 14,33 2,01 | 448.56 | 85.23 | 5.9491
| 3. 101-0359 | Краски водно-дисперсионные поливинилацетатные ВД-ВА-27А Э-ВА-27Т белая | т | 0.016 | 0.003078 | 15286 | 47.05 | 24962.71 | 76.84 | 1.633
| 4. 101-0383 | Краски масляные и алкидные густотертые: цинковые МА-011-0 | т | 0.002 | 0.0003848 | 15529.24 | 5.98 | 28093.67 | 10.81 | 1.8091
| 5. 101-0609 | Мастика клеящая кумаронокаучуковая КН-2 | кг | 52 | 10 | 8.26 | 82.6 | 13.4 | 134 | 1.6223
| 6. 101-0627 | Олифа комбинированная К-2 | т | 0.017 | 0.003271 | 14323.2 | 46.85 | 39622.88 | 129.61 | 2.7663
| 7. 101-1757 | Ветошь | кг | 0.2 | 0.03848 | 3 | 0.12 | 24.83 | 0.96 | 8.2767
|  | Накладные расходы от ФОТ Сметная прибыль от ФОТ Всего с НР и СП |  |  |  | 105% 55% | 726,01 380,29 1998,73 | 105%*0,94 55%*0,85 | 7242,25 3430,35 18472,11
20.8 | 101-4340-33 | Плитка потолочная | м2 |  | 19.62 |  |  | 62.86 | 1233.31
20.3 | ТЕРр56-09-01 | Демонтаж дверных коробок в каменных стенах с: отбивкой штукатурки откосов | 100 коробок |  | 0.01 | 2081.68 | 20.82 | 17685 | 176.85 | 8.4955
|  | Затраты труда рабочих (ср 2,3) | чел.час | 179.3 | 1.79 | 8.01 | 14.34 | 85 | 152.15 | 10.6117
| 1. 050101 | Kомпрессоры передвижные с двигателем внутреннего сгорания давлением до 686 кПа (7 атм.) 2,2 м3/мин | м-час | 3.97 | 0.04 | 100,01 10,58 | 4,00 0,42 | 417,86 101,27 | 16,71 4,05 | 4.1782
| 2. 330804 | Молотки отбойные пневматические | м-час | 7.93 | 0.08 | 31.33 | 2.51 | 4.05 | 0.32 | 0.12927
| 3. 999-9900 | Строительный мусор | т | 10.5 | 0.105 | 27.91 | 2.93 | 71.76 | 7.53 | 2.5711
|  | Накладные расходы от ФОТ Сметная прибыль от ФОТ Всего с НР и СП |  |  |  | 82% 62% | 12,13 9,17 42,12 | 82%*0,94 62%*0,85 | 120,58 82,44 379,87
20.4 | ТЕРр56-10-01 | Снятие дверных полотен | 100 м2 дверных полотен |  | 0.016 | 287.7 | 4.6 | 3138.37 | 50.21 | 10.9085
|  | Затраты труда рабочих (ср 2,2) | чел.час | 36.28 | 0.58 | 7.93 | 4.6 | 84.17 | 48.82 | 10.6141
| 1. 999-9900 | Строительный мусор | т | 1.18 | 0.01888 | 27.91 | 0.53 | 71.76 | 1.35 | 2.5711
|  | Накладные расходы от ФОТ Сметная прибыль от ФОТ Всего с НР и СП |  |  |  | 82% 62% | 3,77 2,85 11,22 | 82%*0,94 62%*0,85 | 37,66 25,75 113,62
20.5 | ТЕРр56-11-01 | Снятие наличников | 100 м наличников |  | 0.1 | 33.39 | 3.34 | 383.06 | 38.31 | 11.4723
|  | Затраты труда рабочих (ср 2,2) | чел.час | 4.21 | 0.42 | 7.93 | 3.33 | 84.17 | 35.35 | 10.6141
| 1. 999-9900 | Строительный мусор | т | 0.4 | 0.04 | 27.91 | 1.12 | 71.76 | 2.87 | 2.5711
|  | Накладные расходы от ФОТ Сметная прибыль от ФОТ Всего с НР и СП |  |  |  | 82% 62% | 2,74 2,07 8,15 | 82%*0,94 62%*0,85 | 27,32 18,68 84,31
20.6 | ТЕР10-01-039-01 | Установка блоков в наружных и внутренних дверных проемах: в каменных стенах площадью проема до 3 м2 | 100 м2 проемов |  | 0.016 | 3727.44 | 59.64 | 23944.97 | 383.12 | 6.424
|  | Затраты труда рабочих (ср 3,6) | чел.час | 104.28 | 1.67 | 9.18 | 15.33 | 97.41 | 162.67 | 10.6111
| 1. 020129 | Краны башенные при работе на других видах строительства (кроме монтажа технологического оборудования) 8 т | м-час | 9.69 | 0.16 | 86,40 13,50 | 13,82 2,16 | 502,03 135,89 | 80,32 21,74 | 5.8105
| 2. 021141 | Краны на автомобильном ходу при работе на других видах строительства (кроме магистральных трубопроводов) 10 т | м-час | 1.66 | 0.03 | 111,99 13,50 | 3,36 0,41 | 521,38 135,89 | 15,64 4,08 | 4.6556
| 3. 121011 | Котлы битумные передвижные 400 л | м-час | 1.79 | 0.03 | 30 | 0.9 | 96.72 | 2.9 | 3.224
| 4. 400001 | Автомобили бортовые грузоподъемностью до 5 т | м-час | 1.99 | 0.03 | 75,40 10,58 | 2,26 0,32 | 448.56 | 13.46 | 5.9491
| 5. 101-0195 | Гвозди толевые круглые 3,0х40 мм | т | 0.0021 | 3.36e-05 | 6180.64 | 0.21 | 43771.19 | 1.47 | 7.082
| 6. 101-0219 | Гипсовые вяжущие Г-3 | т | 0.016 | 0.000256 | 2326.12 | 0.6 | 4038.26 | 1.03 | 1.7361
| 7. 101-1591 | Смола каменноугольная для дорожного строительства | т | 0.0236 | 0.0003776 | 1652.17 | 0.62 | 7597.28 | 2.87 | 4.5984
| 8. 101-1705 | Пакля пропитанная | кг | 108 | 1.728 | 2.79 | 4.82 | 25.57 | 44.19 | 9.1649
| 9. 101-1742 | Толь с крупнозернистой посыпкой гидроизоляционный марки ТГ-350 | м2 | 89 | 1.424 | 6.97 | 9.93 | 15.55 | 22.14 | 2.231
| 10. 101-1805 | Гвозди строительные | т | 0.0041 | 6.608e-05 | 5160.53 | 0.34 | 43728.81 | 2.89 | 8.4737
| 11. 101-9185 | Ерши металлические | кг | 37.5 | 0.6 | 10.14 | 6.08 | 46.64 | 27.98 | 4.5996
| 12. 102-0053 | Пиломатериалы хвойных пород. Доски обрезные длиной 4-6,5 м, шириной 75-150 мм, толщиной 25 мм, III сорта | м3 | 0.08 | 0.00128 | 1078.11 | 1.38 | 3595.74 | 4.6 | 3.3352
| 13. 402-0087 | Раствор готовый отделочный тяжелый, известковый 1:2,0 | м3 | 0.105 | 0.00168 | 425.08 | 0.71 | 2786.14 | 4.68 | 6.5544
|  | Накладные расходы от ФОТ Сметная прибыль от ФОТ Всего с НР и СП |  |  |  | 118% 63% | 24,4 13,03 104,28 | 118%*0,94 63%*0,85 | 241,54 116,61 792,83
20.9 |  | Блок дверной однопольный ламинированный (полотно,коробка) | м2 |  | 1.6 |  |  | 2290.2 | 3664.32
20.7 | ТЕР10-01-043-03 | Установка коробок в проемах дверных площадью до 3 м2 | 100 м2 проемов |  | 0.016 | 4115.23 | 65.84 | 39030.69 | 624.49 | 9.4845
|  | Затраты труда рабочих (ср 3,9) | чел.час | 356 | 5.7 | 9.51 | 54.22 | 100.83 | 574.73 | 10.5992
| 1. 400001 | Автомобили бортовые грузоподъемностью до 5 т | м-час | 1.11 | 0.02 | 75,40 10,58 | 1,51 0,21 | 448.56 | 8.97 | 5.9491
| 2. 101-1805 | Гвозди строительные | т | 0.0043 | 6.88e-05 | 5160.53 | 0.36 | 43728.81 | 3.01 | 8.4737
| 3. 102-0025 | Пиломатериалы хвойных пород. Бруски обрезные длиной 4-6,5 м, шириной 75-150 мм, толщиной 40-75 мм III сорта | м3 | 0.51 | 0.00816 | 1019.63 | 8.32 | 4179.16 | 34.1 | 4.0987
| 4. 102-0057 | Пиломатериалы хвойных пород. Доски обрезные длиной 4-6,5 м, шириной 75-150 мм, толщиной 32-40 мм, III сорта | м3 | 0.08 | 0.00128 | 1166.12 | 1.49 | 3592.58 | 4.6 | 3.0808
| 5. 113-0107 | Натрий фтористый технический, марка А, сорт I | т | 0.0017 | 2.72e-05 | 3900.4 | 0.11 | 17941.84 | 0.49 | 4.6
|  | Накладные расходы от ФОТ Сметная прибыль от ФОТ Всего с НР и СП |  |  |  | 118% 63% | 73,51 39,25 187,07 | 118%*0,94 63%*0,85 | 732,6 353,69 1798,92
20.11 | 203-0334 | Коробка дверная размером 94х55 мм | м |  | 5.04 |  |  | 97.76 | 492.71
20.1 | 203-0360 | Наличники из древесины тип Н-1, размером 13х74 мм | м |  | 10.56 |  |  | 19.22 | 202.96
20.2 | ТЕРр63-05-01 | Снятие обоев: простых и улучшенных | 100 м2 очищаемой поверхности |  | 0.422 | 81.12 | 34.23 | 860.88 | 363.29 | 10.6124
|  | Затраты труда рабочих (ср 2) | чел.час | 10.4 | 4.39 | 7.8 | 34.24 | 82.57 | 362.48 | 10.5859
| 1. 999-9900 | Строительный мусор | т | 0.03 | 0.01266 | 27.91 | 0.35 | 71.76 | 0.91 | 2.5711
|  | Накладные расходы от ФОТ Сметная прибыль от ФОТ Всего с НР и СП |  |  |  | 77% 50% | 26,36 17,12 77,71 | 77%*0,94 50%*0,85 | 262,29 154,01 779,59
21.1 | ТЕР15-06-001-04 | Оклейка обоями стен по листовым материалам, гипсобетонным и гипсолитовым поверхностям: простыми и средней плотности | 100 м2 оклеиваемой и обиваемой поверхности |  | 0.422 | 294.69 | 124.36 | 2684.75 | 1132.96 | 9.1104
|  | Затраты труда рабочих (ср 3,3) | чел.час | 27.64 | 11.66 | 8.85 | 103.19 | 93.98 | 1095.81 | 10.6192
| 1. 031121 | Подъемники мачтовые строительные 0,5 т | м-час | 0.01 |  | 20,00 10,58 |  | 153,05 105,60 |  | 7.6525
| 2. 400001 | Автомобили бортовые грузоподъемностью до 5 т | м-час | 0.01 |  | 75,40 10,58 |  | 448.56 |  | 5.9491
| 3. 101-0639 | Пемза шлаковая (щебень пористый из металлургического шлака), марка 600, фракция от 5 до 10 мм | м3 | 0.0004 | 0.0001688 | 100.61 | 0.02 | 204.45 | 0.03 | 2.0321
| 4. 101-1757 | Ветошь | кг | 0.01 | 0.00422 | 3 | 0.01 | 24.83 | 0.1 | 8.2767
| 5. 101-1817 | Клей КМЦ (для наклейки обоев) | т | 0.0015 | 0.000633 | 30704.65 | 19.44 | 43435.44 | 27.49 | 1.4146
| 6. 101-1829 | Бумага ролевая | т | 0.0008 | 0.0003587 | 3500 | 1.26 | 18400.33 | 6.6 | 5.2572
|  | Накладные расходы от ФОТ Сметная прибыль от ФОТ Всего с НР и СП |  |  |  | 105% 55% | 124,73 65,33 330 | 105%*0,94 55%*0,85 | 1244,78 589,6 3132,41
21.2 | 101-1831 | Обои | 100 м2 |  | 0.4769 |  |  | 3849.41 | 1835.78
22 | ТЕРр60-03-02 | Большой ремонт печей: необлицованных | 10 печей |  | 0.1 | 1382.69 | 138.27 | 14023.66 | 1402.37 | 10.1423
|  | Затраты труда рабочих (ср 2,3) | чел.час | 156.46 | 15.65 | 8.01 | 125.36 | 85 | 1330.25 | 10.6117
| 1. 030401 | Лебедки электрические, тяговым усилием до 5,79 (0,59) KH (т) | м-час | 1.57 | 0.16 | 1.7 | 0.27 | 4.58 | 0.73 | 2.6941
| 2. 408-9020 | Песок | м3 | 0.81 | 0.081 | 67.54 | 5.47 | 310.68 | 25.17 | 4.5999
| 3. 999-9900 | Строительный мусор | т | 6.49 | 0.649 | 27.91 | 18.11 | 71.76 | 46.57 | 2.5711
|  | Накладные расходы от ФОТ Сметная прибыль от ФОТ Всего с НР и СП |  |  |  | 78% 63% | 97,75 78,95 314,97 | 78%*0,94 63%*0,85 | 975,09 712,17 3089,63
22.1 | 404-0005 | Кирпич керамический полнотелый одинарный, размером 250х120х65 мм, марка 100 | 1000 шт |  | 0.72 |  |  | 4908.28 | 3533.96
23 | ТЕРр60-14-04 | Смена приборов в печах необлицованных: задвижек | 100 приборов |  | 0.01 | 677.52 | 6.78 | 6803.88 | 68.04 | 10.0423
|  | Затраты труда рабочих (ср 3,4) | чел.час | 69.4 | 0.69 | 8.97 | 6.19 | 95.13 | 65.64 | 10.6054
| 1. 030801 | Мачты ползучие 3т | м-час | 0.3 |  | 126,94 17,84 |  | 561,04 179,58 |  | 4.4197
| 2. 408-9020 | Песок | м3 | 0.108 | 0.00108 | 67.54 | 0.07 | 310.68 | 0.34 | 4.5999
|  | Накладные расходы от ФОТ Сметная прибыль от ФОТ Всего с НР и СП |  |  |  | 78% 63% | 4,86 3,92 15,56 | 78%*0,94 63%*0,85 | 48,8 35,64 152,48
23.2 | СЦМ-300-1506 | Задвижки | шт |  | 1 | 87.74 | 87.74 | 500 | 500 | 5.6987
23.1 | 404-0005 | Кирпич керамический полнотелый одинарный, размером 250х120х65 мм, марка 100 | 1000 шт |  | 0.004 |  |  | 4908.28 | 19.63
24 | ТЕРр60-14-02 | Смена приборов в печах необлицованных: топочных дверок | 100 приборов |  | 0.03 | 1877.92 | 56.34 | 19086.53 | 572.6 | 10.1637
|  | Затраты труда рабочих (ср 3,3) | чел.час | 197.57 | 5.93 | 8.85 | 52.48 | 93.98 | 557.3 | 10.6192
| 1. 030801 | Мачты ползучие 3т | м-час | 0.44 | 0.01 | 126,94 17,84 | 1,27 0,18 | 561,04 179,58 | 5,61 1,80 | 4.4197
| 2. 101-0799 | Проволока | т | 0.005 | 0.00015 | 9639.4 | 1.45 | 44341.24 | 6.65 | 4.6
| 3. 408-9020 | Песок | м3 | 0.162 | 0.00486 | 67.54 | 0.33 | 310.68 | 1.51 | 4.5999
|  | Накладные расходы от ФОТ Сметная прибыль от ФОТ Всего с НР и СП |  |  |  | 78% 63% | 40,91 33,04 130,29 | 78%*0,94 63%*0,85 | 410,15 299,56 1282,31
24.7 | 404-0005 | Кирпич керамический полнотелый одинарный, размером 250х120х65 мм, марка 100 | 1000 шт |  | 0.018 |  |  | 4908.28 | 88.35
24.2 | СЦМ-300-1506 | Топочные дверки | шт |  | 3 | 87.74 | 263.22 | 509 | 1527 | 5.8012
24.3 | ТЕРр60-15-02 | Смена предтопочных листов: прямоугольных | 100 листов |  | 0.03 | 1407.71 | 42.23 | 2447.86 | 73.44 | 1.7389
|  | Затраты труда рабочих (ср 2) | чел.час | 29.32 | 0.88 | 7.8 | 6.86 | 82.57 | 72.66 | 10.5859
| 1. 400001 | Автомобили бортовые грузоподъемностью до 5 т | м-час | 0.06 |  | 75,40 10,58 |  | 448.56 |  | 5.9491
|  | Накладные расходы от ФОТ Сметная прибыль от ФОТ Всего с НР и СП |  |  |  | 78% 63% | 5,37 4,33 51,93 | 78%*0,94 63%*0,85 | 53,25 38,89 165,58
24.4 | СЦМ-300-1506 | Предтопочные листы | шт |  | 3 | 87.74 | 263.22 | 150 | 450 | 1.7096
24.5 | ТЕРр60-14-07 | Смена приборов в печах необлицованных: колосников (применительно) | 100 приборов |  | 0.03 | 327.53 | 9.83 | 3472.98 | 104.19 | 10.6035
|  | Затраты труда рабочих (ср 3) | чел.час | 38.35 | 1.15 | 8.53 | 9.81 | 90.56 | 104.14 | 10.6166
|  | Накладные расходы от ФОТ Сметная прибыль от ФОТ Всего с НР и СП |  |  |  | 78% 63% | 7,65 6,18 23,66 | 78%*0,94 63%*0,85 | 76,39 55,79 236,37
24.6 | СЦМ-300-1506 | Колосники | шт |  | 3 | 87.74 | 263.22 | 254 | 762 | 2.8949
24.1 | 404-0005 | Кирпич керамический полнотелый одинарный, размером 250х120х65 мм, марка 100 | 1000 шт |  | 0.00033 |  |  | 4908.28 | 1.62
25 | ТЕРр60-16-01 | Прочистка дымохода из: кирпича горизонтального | 100 м дымохода |  | 0.02 | 139.79 | 2.8 | 1471.31 | 29.43 | 10.5251
|  | Затраты труда рабочих (ср 2) | чел.час | 17.74 | 0.35 | 7.8 | 2.73 | 82.57 | 28.9 | 10.5859
| 1. 408-9020 | Песок | м3 | 0.021 | 0.00042 | 67.54 | 0.03 | 310.68 | 0.13 | 4.5999
|  | Накладные расходы от ФОТ Сметная прибыль от ФОТ Всего с НР и СП |  |  |  | 78% 63% | 2,16 1,75 6,71 | 78%*0,94 63%*0,85 | 21,48 15,69 66,6
25.1 | ТЕР15-02-001-01 | Улучшенная штукатурка цементно-известковым раствором по камню: стен | 100 м2 оштукатуриваемой поверхности |  | 0.04 | 1551.67 | 62.07 | 12447.62 | 497.9 | 8.0221
|  | Затраты труда рабочих (ср 4) | чел.час | 70.88 | 2.84 | 9.62 | 27.32 | 101.97 | 289.59 | 10.5998
| 1. 030402 | Лебедки электрические, тяговым усилием до 12,26 (1,25) кН (т) | м-час | 0.9 | 0.04 | 3.28 | 0.13 | 12.15 | 0.49 | 3.7043
| 2. 111501 | Растворонасосы 3 м3/ч | м-час | 2.78 | 0.11 | 21,20 10,06 | 2,33 1,11 | 139,66 101,27 | 15,36 11,14 | 6.5877
| 3. 402-0083 | Раствор готовый отделочный тяжелый, цементно-известковый 1:1:6 | м3 | 1.89 | 0.0756 | 427.02 | 32.28 | 2550.69 | 192.83 | 5.9732
|  | Накладные расходы от ФОТ Сметная прибыль от ФОТ Всего с НР и СП |  |  |  | 105% 55% | 34,4 18,02 119,2 | 105%*0,94 55%*0,85 | 342,05 162,02 1049,33
25.2 | ТЕР15-04-002-01 | Известковая окраска водными составами внутри помещений: по штукатурке | 100 м2 окрашиваемой поверхности |  | 0.04 | 147.22 | 5.89 | 1128.53 | 45.14 | 7.6656
|  | Затраты труда рабочих (ср 2,5) | чел.час | 10.21 | 0.41 | 8.16 | 3.35 | 86.6 | 35.51 | 10.6127
| 1. 031121 | Подъемники мачтовые строительные 0,5 т | м-час | 0.01 |  | 20,00 10,58 |  | 153,05 105,60 |  | 7.6525
| 2. 400001 | Автомобили бортовые грузоподъемностью до 5 т | м-час | 0.02 |  | 75,40 10,58 |  | 448.56 |  | 5.9491
| 3. 101-0253 | Известь строительная негашеная комовая, сорт 1 | т | 0.017 | 0.00068 | 2791.33 | 1.9 | 11890.13 | 8.09 | 4.2597
| 4. 101-0639 | Пемза шлаковая (щебень пористый из металлургического шлака), марка 600, фракция от 5 до 10 мм | м3 | 0.0004 | 1.6e-05 | 100.61 |  | 204.45 |  | 2.0321
| 5. 101-1596 | Шкурка шлифовальная двухслойная с зернистостью 40/25 | м2 | 0.0001 | 3.2e-06 | 8.5 |  | 101.79 |  | 11.9753
| 6. 101-1712 | Шпатлевка клеевая | т | 0.0016 | 6.4e-05 | 4210.63 | 0.27 | 9304.92 | 0.6 | 2.2099
| 7. 101-1757 | Ветошь | кг | 0.01 | 0.0004 | 3 |  | 24.83 | 0.01 | 8.2767
| 8. 101-1815 | Краски сухие для внутренних работ | т | 0.0005 | 2e-05 | 15881.25 | 0.32 | 32956.9 | 0.66 | 2.0752
|  | Накладные расходы от ФОТ Сметная прибыль от ФОТ Всего с НР и СП |  |  |  | 105% 55% | 4,03 2,11 12,55 | 105%*0,94 55%*0,85 | 40,2 19,04 109,8
Итого прямые затраты по разделу | [6 empty] | 3 119,42 |  | 30 675,97 | 9.8339
Итого прямые затраты по смете с учетом коэффициентов к итогам | [6 empty] | 3 273,87 |  | 32 244,48 | 9.849
В том числе (справочно):
фонд оплаты труда (ФОТ) | [6 empty] | 1376.74 |  | 14609.08 | 10.6114
материалы | [6 empty] | 1826.1 |  | 17300.37 | 9.4739
эксплуатация машин и механизмов | [6 empty] | 77.24 |  | 397.26 | 5.1432
В том числе, справочно:
При ремонте и реконструкции зданий и сооружений работы, аналогичные технологическим процессам в новом строительстве ОЗП=1,15; ЭМ=1,25; ЗПМ=1,25; ТЗ=1,15; ТЗМ=1,25 (Поз. 13, 19, 15-17, 20.1, 20.8, 21.1-21.2, 25.1-25.2, 18-18.1, 20.6, 20.9, 20.7, 20.11, 20.10) | [6 empty] | 154.45 |  | 1 568,51 | 10.1555
Накладные расходы | [6 empty] | 1401.6 |  | 13980.09 | 9.9744
Сметная прибыль | [6 empty] | 802.39 |  | 7237.57 | 9.02
Итого по разделу 2 Комната №2
Полы | [6 empty] | 818.83 |  | 4 949,62 | 6.0447
Отделочные работы | [6 empty] | 2 539,90 |  | 26 519,67 | 10.4412
Деревянные конструкции | [6 empty] | 487.59 |  | 8 040,56 | 16.4904
Малярные работы (ремонтно-строительные) | [6 empty] | 71.81 |  | 719.37 | 10.0177
Проемы (ремонтно-строительные) | [6 empty] | 61.49 |  | 577.78 | 9.3963
Стекольные, обойные и облицовочные работы (ремонтно-строительные) | [6 empty] | 77.71 |  | 779.59 | 10.032
Печные работы (ремонтно-строительные) | [6 empty] | 1 420,53 |  | 11 875,55 | 8.3599
Итого | [6 empty] | 5 477,86 |  | 53 462,14 | 9.7597
Итого по разделу 2 Комната №2 | [6 empty] | 5 477,86 |  | 53 462,14 | 9.7597
Раздел 3. Кухня
28.6 | ТЕР11-01-035-03 | Устройство покрытий: из плит древесноволокнистых | 100 м2 покрытия |  | 0.0736 | 2669.82 | 196.5 | 12431.62 | 914.97 | 4.6563
|  | Затраты труда рабочих (ср 3,1) | чел.час | 55.17 | 4.06 | 8.62 | 35 | 91.7 | 372.3 | 10.6381
| 1. 031121 | Подъемники мачтовые строительные 0,5 т | м-час | 0.19 | 0.01 | 20,00 10,58 | 0,20 0,11 | 153,05 105,60 | 1,53 1,06 | 7.6525
| 2. 121011 | Котлы битумные передвижные 400 л | м-час | 1.39 | 0.1 | 30 | 3 | 96.72 | 9.67 | 3.224
| 3. 331531 | Пилы дисковые электрические | м-час | 0.5 | 0.04 | 0.96 | 0.04 | 3.83 | 0.15 | 3.9896
| 4. 400001 | Автомобили бортовые грузоподъемностью до 5 т | м-час | 0.27 | 0.02 | 75,40 10,58 | 1,51 0,21 | 448.56 | 8.97 | 5.9491
| 5. 101-0003 | Асбест хризотитовый марки П-3-50 | т | 0.013 | 0.0009568 | 8960 | 8.57 | 42216 | 40.39 | 4.7116
| 6. 101-0078 | Битумы нефтяные строительные кровельные марок БНК-45/190, БНК-45/180 | т | 0.13 | 0.009568 | 2631.81 | 25.18 | 12106.33 | 115.83 | 4.6
| 7. 101-0680 | Плиты древесноволокнистые сухого способа производства группы А сверхтвердые марки СТС-500 толщиной 5 мм | т.м2 | 0.102 | 0.007507 | 16108.11 | 120.92 | 47475.95 | 356.4 | 2.9473
| 8. 101-1764 | Тальк молотый сорт 1 | т | 0.013 | 0.0009568 | 2020 | 1.93 | 9292 | 8.89 | 4.6
|  | Накладные расходы от ФОТ Сметная прибыль от ФОТ Всего с НР и СП |  |  |  | 123% 75% | 49,8 30,37 283,14 | 123%*0,94 75%*0,85 | 497,22 274,16 1747,47
28.5 | ТЕР15-04-005-05 | Окраска поливинилацетатными водоэмульсионными составами улучшенная: по сборным конструкциям, подготовленным под окраску стен | 100 м2 окрашиваемой поверхности |  | 0.26 | 257.66 | 66.99 | 2517.95 | 654.67 | 9.7724
|  | Затраты труда рабочих (ср 3,4) | чел.час | 25.41 | 6.61 | 8.97 | 59.29 | 95.13 | 628.81 | 10.6054
| 1. 031121 | Подъемники мачтовые строительные 0,5 т | м-час | 0.01 |  | 20,00 10,58 |  | 153,05 105,60 |  | 7.6525
| 2. 400001 | Автомобили бортовые грузоподъемностью до 5 т | м-час | 0.1 | 0.03 | 75,40 10,58 | 2,26 0,32 | 448.56 | 13.46 | 5.9491
| 3. 101-1596 | Шкурка шлифовальная двухслойная с зернистостью 40/25 | м2 | 0.0008 | 0.0002184 | 8.5 |  | 101.79 | 0.02 | 11.9753
| 4. 101-1712 | Шпатлевка клеевая | т | 0.005 | 0.0013 | 4210.63 | 5.47 | 9304.92 | 12.1 | 2.2099
| 5. 101-1757 | Ветошь | кг | 0.31 | 0.0806 | 3 | 0.24 | 24.83 | 2 | 8.2767
|  | Накладные расходы от ФОТ Сметная прибыль от ФОТ Всего с НР и СП |  |  |  | 105% 55% | 71,61 37,51 185,5 | 105%*0,94 55%*0,85 | 713,71 338,05 1803,72
29 | 101-0335 | Kраски водно-дисперсионные акрилатные ВД-АK-111 цветные | т |  | 0.01638 |  |  | 56896.63 | 931.97
31.1 | ТЕРр56-09-01 | Демонтаж дверных коробок в каменных стенах с: отбивкой штукатурки откосов | 100 коробок |  | 0.01 | 2081.68 | 20.82 | 17685 | 176.85 | 8.4955
|  | Затраты труда рабочих (ср 2,3) | чел.час | 179.3 | 1.79 | 8.01 | 14.34 | 85 | 152.15 | 10.6117
| 1. 050101 | Kомпрессоры передвижные с двигателем внутреннего сгорания давлением до 686 кПа (7 атм.) 2,2 м3/мин | м-час | 3.97 | 0.04 | 100,01 10,58 | 4,00 0,42 | 417,86 101,27 | 16,71 4,05 | 4.1782
| 2. 330804 | Молотки отбойные пневматические | м-час | 7.93 | 0.08 | 31.33 | 2.51 | 4.05 | 0.32 | 0.12927
| 3. 999-9900 | Строительный мусор | т | 10.5 | 0.105 | 27.91 | 2.93 | 71.76 | 7.53 | 2.5711
|  | Накладные расходы от ФОТ Сметная прибыль от ФОТ Всего с НР и СП |  |  |  | 82% 62% | 12,13 9,17 42,12 | 82%*0,94 62%*0,85 | 120,58 82,44 379,87
31.2 | ТЕРр56-10-01 | Снятие дверных полотен | 100 м2 дверных полотен |  | 0.016 | 287.7 | 4.6 | 3138.37 | 50.21 | 10.9085
|  | Затраты труда рабочих (ср 2,2) | чел.час | 36.28 | 0.58 | 7.93 | 4.6 | 84.17 | 48.82 | 10.6141
| 1. 999-9900 | Строительный мусор | т | 1.18 | 0.01888 | 27.91 | 0.53 | 71.76 | 1.35 | 2.5711
|  | Накладные расходы от ФОТ Сметная прибыль от ФОТ Всего с НР и СП |  |  |  | 82% 62% | 3,77 2,85 11,22 | 82%*0,94 62%*0,85 | 37,66 25,75 113,62
31.3 | ТЕРр56-11-01 | Снятие наличников | 100 м наличников |  | 0.1 | 33.39 | 3.34 | 383.06 | 38.31 | 11.4723
|  | Затраты труда рабочих (ср 2,2) | чел.час | 4.21 | 0.42 | 7.93 | 3.33 | 84.17 | 35.35 | 10.6141
| 1. 999-9900 | Строительный мусор | т | 0.4 | 0.04 | 27.91 | 1.12 | 71.76 | 2.87 | 2.5711
|  | Накладные расходы от ФОТ Сметная прибыль от ФОТ Всего с НР и СП |  |  |  | 82% 62% | 2,74 2,07 8,15 | 82%*0,94 62%*0,85 | 27,32 18,68 84,31
31.4 | ТЕР10-01-039-01 | Установка блоков в наружных и внутренних дверных проемах: в каменных стенах площадью проема до 3 м2 | 100 м2 проемов |  | 0.016 | 3727.44 | 59.64 | 23944.97 | 383.12 | 6.424
|  | Затраты труда рабочих (ср 3,6) | чел.час | 104.28 | 1.67 | 9.18 | 15.33 | 97.41 | 162.67 | 10.6111
| 1. 020129 | Краны башенные при работе на других видах строительства (кроме монтажа технологического оборудования) 8 т | м-час | 9.69 | 0.16 | 86,40 13,50 | 13,82 2,16 | 502,03 135,89 | 80,32 21,74 | 5.8105
| 2. 021141 | Краны на автомобильном ходу при работе на других видах строительства (кроме магистральных трубопроводов) 10 т | м-час | 1.66 | 0.03 | 111,99 13,50 | 3,36 0,41 | 521,38 135,89 | 15,64 4,08 | 4.6556
| 3. 121011 | Котлы битумные передвижные 400 л | м-час | 1.79 | 0.03 | 30 | 0.9 | 96.72 | 2.9 | 3.224
| 4. 400001 | Автомобили бортовые грузоподъемностью до 5 т | м-час | 1.99 | 0.03 | 75,40 10,58 | 2,26 0,32 | 448.56 | 13.46 | 5.9491
| 5. 101-0195 | Гвозди толевые круглые 3,0х40 мм | т | 0.0021 | 3.36e-05 | 6180.64 | 0.21 | 43771.19 | 1.47 | 7.082
| 6. 101-0219 | Гипсовые вяжущие Г-3 | т | 0.016 | 0.000256 | 2326.12 | 0.6 | 4038.26 | 1.03 | 1.7361
| 7. 101-1591 | Смола каменноугольная для дорожного строительства | т | 0.0236 | 0.0003776 | 1652.17 | 0.62 | 7597.28 | 2.87 | 4.5984
| 8. 101-1705 | Пакля пропитанная | кг | 108 | 1.728 | 2.79 | 4.82 | 25.57 | 44.19 | 9.1649
| 9. 101-1742 | Толь с крупнозернистой посыпкой гидроизоляционный марки ТГ-350 | м2 | 89 | 1.424 | 6.97 | 9.93 | 15.55 | 22.14 | 2.231
| 10. 101-1805 | Гвозди строительные | т | 0.0041 | 6.608e-05 | 5160.53 | 0.34 | 43728.81 | 2.89 | 8.4737
| 11. 101-9185 | Ерши металлические | кг | 37.5 | 0.6 | 10.14 | 6.08 | 46.64 | 27.98 | 4.5996
| 12. 102-0053 | Пиломатериалы хвойных пород. Доски обрезные длиной 4-6,5 м, шириной 75-150 мм, толщиной 25 мм, III сорта | м3 | 0.08 | 0.00128 | 1078.11 | 1.38 | 3595.74 | 4.6 | 3.3352
| 13. 402-0087 | Раствор готовый отделочный тяжелый, известковый 1:2,0 | м3 | 0.105 | 0.00168 | 425.08 | 0.71 | 2786.14 | 4.68 | 6.5544
|  | Накладные расходы от ФОТ Сметная прибыль от ФОТ Всего с НР и СП |  |  |  | 118% 63% | 24,4 13,03 104,28 | 118%*0,94 63%*0,85 | 241,54 116,61 792,83
31.6 |  | Блок дверной однопольный ламинированный (полотно,коробка) | м2 |  | 1.6 |  |  | 2290.2 | 3664.32
31.5 | ТЕР10-01-043-03 | Установка коробок в проемах дверных площадью до 3 м2 | 100 м2 проемов |  | 0.016 | 4115.23 | 65.84 | 39030.69 | 624.49 | 9.4845
|  | Затраты труда рабочих (ср 3,9) | чел.час | 356 | 5.7 | 9.51 | 54.22 | 100.83 | 574.73 | 10.5992
| 1. 400001 | Автомобили бортовые грузоподъемностью до 5 т | м-час | 1.11 | 0.02 | 75,40 10,58 | 1,51 0,21 | 448.56 | 8.97 | 5.9491
| 2. 101-1805 | Гвозди строительные | т | 0.0043 | 6.88e-05 | 5160.53 | 0.36 | 43728.81 | 3.01 | 8.4737
| 3. 102-0025 | Пиломатериалы хвойных пород. Бруски обрезные длиной 4-6,5 м, шириной 75-150 мм, толщиной 40-75 мм III сорта | м3 | 0.51 | 0.00816 | 1019.63 | 8.32 | 4179.16 | 34.1 | 4.0987
| 4. 102-0057 | Пиломатериалы хвойных пород. Доски обрезные длиной 4-6,5 м, шириной 75-150 мм, толщиной 32-40 мм, III сорта | м3 | 0.08 | 0.00128 | 1166.12 | 1.49 | 3592.58 | 4.6 | 3.0808
| 5. 113-0107 | Натрий фтористый технический, марка А, сорт I | т | 0.0017 | 2.72e-05 | 3900.4 | 0.11 | 17941.84 | 0.49 | 4.6
|  | Накладные расходы от ФОТ Сметная прибыль от ФОТ Всего с НР и СП |  |  |  | 118% 63% | 73,51 39,25 187,07 | 118%*0,94 63%*0,85 | 732,6 353,69 1798,92
31.8 | 203-0360 | Наличники из древесины тип Н-1, размером 13х74 мм | м |  | 10.56 |  |  | 19.22 | 202.96
31.7 | 203-0334 | Коробка дверная размером 94х55 мм | м |  | 5.04 |  |  | 97.76 | 492.71
32 | ТЕР15-02-003-03 | Высококачественная штукатурка цементно-известковым раствором по камню откосов при ширине: более 200 мм плоских | 100 м откосов |  | 0.0168 | 973.02 | 16.35 | 8172.87 | 137.3 | 8.3995
|  | Затраты труда рабочих (ср 4) | чел.час | 53.4 | 0.9 | 9.62 | 8.66 | 101.97 | 91.77 | 10.5998
| 1. 030402 | Лебедки электрические, тяговым усилием до 12,26 (1,25) кН (т) | м-час | 1.97 | 0.03 | 3.28 | 0.1 | 12.15 | 0.36 | 3.7043
| 2. 402-0083 | Раствор готовый отделочный тяжелый, цементно-известковый 1:1:6 | м3 | 1.06 | 0.01781 | 427.02 | 7.61 | 2550.69 | 45.43 | 5.9732
|  | Накладные расходы от ФОТ Сметная прибыль от ФОТ Всего с НР и СП |  |  |  | 105% 55% | 10,42 5,46 33,55 | 105%*0,94 55%*0,85 | 103,83 49,18 304,13
33 | ТЕР15-04-025-08 | Улучшенная окраска масляными составами по штукатурке: откосов | 100 м2 окрашиваемой поверхности |  | 0.0168 | 971.45 | 16.32 | 6166.41 | 103.6 | 6.3476
|  | Затраты труда рабочих (ср 3,5) | чел.час | 51.01 | 0.86 | 9.07 | 7.8 | 96.27 | 82.79 | 10.6141
| 1. 031121 | Подъемники мачтовые строительные 0,5 т | м-час | 0.01 |  | 20,00 10,58 |  | 153,05 105,60 |  | 7.6525
| 2. 400001 | Автомобили бортовые грузоподъемностью до 5 т | м-час | 0.11 |  | 75,40 10,58 |  | 448.56 |  | 5.9491
| 3. 101-0639 | Пемза шлаковая (щебень пористый из металлургического шлака), марка 600, фракция от 5 до 10 мм | м3 | 0.0024 | 4.032e-05 | 100.61 |  | 204.45 | 0.01 | 2.0321
| 4. 101-1596 | Шкурка шлифовальная двухслойная с зернистостью 40/25 | м2 | 0.0008 | 1.411e-05 | 8.5 |  | 101.79 |  | 11.9753
| 5. 101-1667 | Шпатлевка масляно-клеевая | т | 0.051 | 0.0008568 | 2863.9 | 2.45 | 8374.42 | 7.18 | 2.9241
| 6. 101-1757 | Ветошь | кг | 0.31 | 0.005208 | 3 | 0.02 | 24.83 | 0.13 | 8.2767
| 7. 101-1823 | Грунтовки масляные, готовые к применению | т | 0.0075 | 0.000126 | 25456 | 3.21 | 47885.57 | 6.03 | 1.8811
| 8. 101-1824 | Олифа для улучшенной окраски (10% натуральной, 90% комбинированной) | т | 0.0113 | 0.0001898 | 14348.8 | 2.72 | 36308.73 | 6.89 | 2.5304
|  | Накладные расходы от ФОТ Сметная прибыль от ФОТ Всего с НР и СП |  |  |  | 105% 55% | 9,39 4,92 31,84 | 105%*0,94 55%*0,85 | 93,68 44,37 254,24
34 | 101-0420 | Kраски масляные и алкидные, готовые к применению белила литопонные: МА-25 | т |  | 0.0003086 |  |  | 23880.97 | 7.37
35 | ТЕР10-01-033-02 | Установка деревянных подоконных досок в каменных стенах высотой проема: до 2 м | 100 м2 проемов |  | 0.0203 | 2263.48 | 45.95 | 9683.9 | 196.58 | 4.2783
|  | Затраты труда рабочих (ср 3,1) | чел.час | 66.22 | 1.34 | 8.62 | 11.55 | 91.7 | 122.88 | 10.6381
| 1. 020129 | Краны башенные при работе на других видах строительства (кроме монтажа технологического оборудования) 8 т | м-час | 0.2 |  | 86,40 13,50 |  | 502,03 135,89 |  | 5.8105
| 2. 121011 | Котлы битумные передвижные 400 л | м-час | 1 | 0.02 | 30 | 0.6 | 96.72 | 1.93 | 3.224
| 3. 400001 | Автомобили бортовые грузоподъемностью до 5 т | м-час | 0.27 | 0.01 | 75,40 10,58 | 0,75 0,11 | 448.56 | 4.49 | 5.9491
| 4. 101-0219 | Гипсовые вяжущие Г-3 | т | 0.3 | 0.00609 | 2326.12 | 14.17 | 4038.26 | 24.59 | 1.7361
| 5. 101-1591 | Смола каменноугольная для дорожного строительства | т | 0.006 | 0.0001218 | 1652.17 | 0.2 | 7597.28 | 0.93 | 4.5984
| 6. 101-1704 | Войлок строительный | т | 0.052 | 0.001056 | 13641.4 | 14.41 | 16182.2 | 17.09 | 1.1863
| 7. 101-1742 | Толь с крупнозернистой посыпкой гидроизоляционный марки ТГ-350 | м2 | 5.58 | 0.1133 | 6.97 | 0.79 | 15.55 | 1.76 | 2.231
| 8. 101-1805 | Гвозди строительные | т | 0.0056 | 0.0001137 | 5160.53 | 0.59 | 43728.81 | 4.97 | 8.4737
| 9. 113-0107 | Натрий фтористый технический, марка А, сорт I | т | 0.0007 | 1.421e-05 | 3900.4 | 0.06 | 17941.84 | 0.26 | 4.6
| 10. 402-0085 | Раствор готовый отделочный тяжелый, известковый 1:3 | м3 | 0.34 | 0.006902 | 399.85 | 2.76 | 2501.63 | 17.27 | 6.2564
|  | Накладные расходы от ФОТ Сметная прибыль от ФОТ Всего с НР и СП |  |  |  | 118% 63% | 15,8 8,44 72,27 | 118%*0,94 63%*0,85 | 158,01 76,28 450,98
36 | СЦМ-203-9055 | Доски подоконные деревянные | м |  | 1.502 | 35 | 52.57 | 161 | 241.82 | 4.6
37 | ТЕР11-01-039-01 | Устройство наличников: деревянных (применительно) | 100 м наличников |  | 0.057 | 918.2 | 52.34 | 3684.45 | 210.01 | 4.0127
|  | Затраты труда рабочих (ср 3) | чел.час | 7.65 | 0.44 | 8.53 | 3.75 | 90.56 | 39.85 | 10.6166
| 1. 400001 | Автомобили бортовые грузоподъемностью до 5 т | м-час | 0.08 |  | 75,40 10,58 |  | 448.56 |  | 5.9491
| 2. 101-0181 | Гвозди строительные с плоской головкой 1,8х60 мм | т | 0.0003 | 1.71e-05 | 5160.53 | 0.09 | 45522.04 | 0.78 | 8.8212
| 3. 203-0352 | Плинтуса из древесины тип ПЛ-2, размером 19х54 мм | м | 101 | 5.757 | 8.37 | 48.19 | 29.13 | 167.7 | 3.4803
|  | Накладные расходы от ФОТ Сметная прибыль от ФОТ Всего с НР и СП |  |  |  | 123% 75% | 5,26 3,21 61,46 | 123%*0,94 75%*0,85 | 52,5 28,95 297,89
37.1 | ТЕРр62-41-01 | Очистка вручную поверхности фасадов от перхлорвиниловых и масляных красок с: земли и лесов | 100 м2 расчищенной поверхности |  | 0.0736 | 162.24 | 11.94 | 1717.46 | 126.41 | 10.5859
|  | Затраты труда рабочих (ср 2) | чел.час | 20.8 | 1.53 | 7.8 | 11.93 | 82.57 | 126.33 | 10.5859
|  | Накладные расходы от ФОТ Сметная прибыль от ФОТ Всего с НР и СП |  |  |  | 80% 50% | 9,55 5,97 27,46 | 80%*0,94 50%*0,85 | 95,06 53,72 275,19
38.1 | ТЕР15-01-047-01 | Облицовка потолков плитами ПВХ: по бетонной поверхности на клее | 100 м2 поверхности облицовки |  | 0.0736 | 4150.43 | 305.47 | 35448.23 | 2608.99 | 8.5409
|  | Затраты труда рабочих (ср 3,5) | чел.час | 344.3 | 25.34 | 9.07 | 229.83 | 96.27 | 2439.48 | 10.6141
| 1. 031121 | Подъемники мачтовые строительные 0,5 т | м-час | 0.15 | 0.01 | 20,00 10,58 | 0,20 0,11 | 153,05 105,60 | 1,53 1,06 | 7.6525
| 2. 400001 | Автомобили бортовые грузоподъемностью до 5 т | м-час | 1 | 0.07 | 75,40 10,58 | 5,28 0,74 | 448.56 | 31.4 | 5.9491
| 3. 101-0359 | Краски водно-дисперсионные поливинилацетатные ВД-ВА-27А Э-ВА-27Т белая | т | 0.016 | 0.001178 | 15286 | 18.01 | 24962.71 | 29.41 | 1.633
| 4. 101-0383 | Краски масляные и алкидные густотертые: цинковые МА-011-0 | т | 0.002 | 0.0001472 | 15529.24 | 2.29 | 28093.67 | 4.14 | 1.8091
| 5. 101-0609 | Мастика клеящая кумаронокаучуковая КН-2 | кг | 52 | 3.827 | 8.26 | 31.61 | 13.4 | 51.28 | 1.6223
| 6. 101-0627 | Олифа комбинированная К-2 | т | 0.017 | 0.001251 | 14323.2 | 17.92 | 39622.88 | 49.57 | 2.7663
| 7. 101-1757 | Ветошь | кг | 0.2 | 0.01472 | 3 | 0.04 | 24.83 | 0.37 | 8.2767
|  | Накладные расходы от ФОТ Сметная прибыль от ФОТ Всего с НР и СП |  |  |  | 105% 55% | 277,74 145,48 764,61 | 105%*0,94 55%*0,85 | 2770,43 1312,24 7066,27
39 | 101-4340-33 | Плитка потолочная | м2 |  | 7.507 |  |  | 62.86 | 471.89
40 | ТЕРр60-03-02 | Большой ремонт печей: необлицованных | 10 печей |  | 0.1 | 1382.69 | 138.27 | 14023.66 | 1402.37 | 10.1423
|  | Затраты труда рабочих (ср 2,3) | чел.час | 156.46 | 15.65 | 8.01 | 125.36 | 85 | 1330.25 | 10.6117
| 1. 030401 | Лебедки электрические, тяговым усилием до 5,79 (0,59) KH (т) | м-час | 1.57 | 0.16 | 1.7 | 0.27 | 4.58 | 0.73 | 2.6941
| 2. 408-9020 | Песок | м3 | 0.81 | 0.081 | 67.54 | 5.47 | 310.68 | 25.17 | 4.5999
| 3. 999-9900 | Строительный мусор | т | 6.49 | 0.649 | 27.91 | 18.11 | 71.76 | 46.57 | 2.5711
|  | Накладные расходы от ФОТ Сметная прибыль от ФОТ Всего с НР и СП |  |  |  | 78% 63% | 97,75 78,95 314,97 | 78%*0,94 63%*0,85 | 975,09 712,17 3089,63
41 | 404-0005 | Кирпич керамический полнотелый одинарный, размером 250х120х65 мм, марка 100 | 1000 шт |  | 0.72 |  |  | 4908.28 | 3533.96
42 | ТЕРр60-14-04 | Смена приборов в печах необлицованных: задвижек | 100 приборов |  | 0.02 | 677.52 | 13.55 | 6803.88 | 136.08 | 10.0423
|  | Затраты труда рабочих (ср 3,4) | чел.час | 69.4 | 1.39 | 8.97 | 12.47 | 95.13 | 132.23 | 10.6054
| 1. 030801 | Мачты ползучие 3т | м-час | 0.3 | 0.01 | 126,94 17,84 | 1,27 0,18 | 561,04 179,58 | 5,61 1,80 | 4.4197
| 2. 408-9020 | Песок | м3 | 0.108 | 0.00216 | 67.54 | 0.15 | 310.68 | 0.67 | 4.5999
|  | Накладные расходы от ФОТ Сметная прибыль от ФОТ Всего с НР и СП |  |  |  | 78% 63% | 9,71 7,84 31,1 | 78%*0,94 63%*0,85 | 97,6 71,29 304,97
42.1 | СЦМ-300-1506 | Задвижки | шт |  | 2 | 87.74 | 175.48 | 500 | 1000 | 5.6987
43 | 404-0005 | Кирпич керамический полнотелый одинарный, размером 250х120х65 мм, марка 100 | 1000 шт |  | 0.008 |  |  | 4908.28 | 39.27
43.1 | ТЕРр60-14-05 | Смена приборов в печах необлицованных: духовых шкафов | 100 приборов |  | 0.01 | 1969.01 | 19.69 | 19037.96 | 190.38 | 9.6688
|  | Затраты труда рабочих (ср 2,5) | чел.час | 206.56 | 2.07 | 8.16 | 16.89 | 86.6 | 179.26 | 10.6127
| 1. 030801 | Мачты ползучие 3т | м-час | 1.9 | 0.02 | 126,94 17,84 | 2,54 0,36 | 561,04 179,58 | 11,22 3,59 | 4.4197
| 2. 408-9020 | Песок | м3 | 0.27 | 0.0027 | 67.54 | 0.18 | 310.68 | 0.84 | 4.5999
|  | Накладные расходы от ФОТ Сметная прибыль от ФОТ Всего с НР и СП |  |  |  | 78% 63% | 13,15 10,62 43,46 | 78%*0,94 63%*0,85 | 133,66 97,62 421,66
43.3 | СЦМ-300-1506 | Духовые шкафы | шт |  | 1 | 87.74 | 87.74 | 932 | 932 | 10.6223
43.2 | 404-0005 | Кирпич керамический полнотелый одинарный, размером 250х120х65 мм, марка 100 | 1000 шт |  | 0.01 |  |  | 4908.28 | 49.08
44 | ТЕРр60-14-02 | Смена приборов в печах необлицованных: топочных дверок | 100 приборов |  | 0.02 | 1877.92 | 37.56 | 19086.53 | 381.73 | 10.1637
|  | Затраты труда рабочих (ср 3,3) | чел.час | 197.57 | 3.95 | 8.85 | 34.96 | 93.98 | 371.22 | 10.6192
| 1. 030801 | Мачты ползучие 3т | м-час | 0.44 | 0.01 | 126,94 17,84 | 1,27 0,18 | 561,04 179,58 | 5,61 1,80 | 4.4197
| 2. 101-0799 | Проволока | т | 0.005 | 0.0001 | 9639.4 | 0.96 | 44341.24 | 4.43 | 4.6
| 3. 408-9020 | Песок | м3 | 0.162 | 0.00324 | 67.54 | 0.22 | 310.68 | 1.01 | 4.5999
|  | Накладные расходы от ФОТ Сметная прибыль от ФОТ Всего с НР и СП |  |  |  | 78% 63% | 27,28 22,03 86,87 | 78%*0,94 63%*0,85 | 273,43 199,7 854,86
44.2 | СЦМ-300-1506 | Топочные дверки | шт |  | 2 | 87.74 | 175.48 | 509 | 1018 | 5.8012
44.1 | ТЕРр60-14-08 | Смена приборов в печах облицованных без исправления облицовки: вычистных и поддувальных дверок | 100 приборов |  | 0.01 | 1352.75 | 13.53 | 13316.48 | 133.16 | 9.844
|  | Затраты труда рабочих (ср 3,6) | чел.час | 130.4 | 1.3 | 9.18 | 11.93 | 97.41 | 126.63 | 10.6111
| 1. 030801 | Мачты ползучие 3т | м-час | 0.58 | 0.01 | 126,94 17,84 | 1,27 0,18 | 561,04 179,58 | 5,61 1,80 | 4.4197
| 2. 101-0799 | Проволока | т | 0.005 | 5e-05 | 9639.4 | 0.48 | 44341.24 | 2.22 | 4.6
| 3. 408-9020 | Песок | м3 | 0.216 | 0.00216 | 67.54 | 0.15 | 310.68 | 0.67 | 4.5999
|  | Накладные расходы от ФОТ Сметная прибыль от ФОТ Всего с НР и СП |  |  |  | 78% 63% | 9,34 7,54 30,41 | 78%*0,94 63%*0,85 | 93,89 68,58 295,63
45 | 300-1500 | Дверки вычистные и поддувальные | шт. |  | 1 |  |  | 322 | 322
46 | 404-0005 | Кирпич керамический полнотелый одинарный, размером 250х120х65 мм, марка 100 | 1000 шт |  | 0.008 |  |  | 4908.28 | 39.27
47 | ТЕРр60-16-01 | Прочистка дымохода из: кирпича горизонтального | 100 м дымохода |  | 0.02 | 139.79 | 2.8 | 1471.31 | 29.43 | 10.5251
|  | Затраты труда рабочих (ср 2) | чел.час | 17.74 | 0.35 | 7.8 | 2.73 | 82.57 | 28.9 | 10.5859
| 1. 408-9020 | Песок | м3 | 0.021 | 0.00042 | 67.54 | 0.03 | 310.68 | 0.13 | 4.5999
|  | Накладные расходы от ФОТ Сметная прибыль от ФОТ Всего с НР и СП |  |  |  | 78% 63% | 2,16 1,75 6,71 | 78%*0,94 63%*0,85 | 21,48 15,69 66,6
48 | 404-0005 | Кирпич керамический полнотелый одинарный, размером 250х120х65 мм, марка 100 | 1000 шт |  | 0.006 |  |  | 4908.28 | 29.45
49 | ТЕР15-02-001-01 | Улучшенная штукатурка цементно-известковым раствором по камню: стен | 100 м2 оштукатуриваемой поверхности |  | 0.07 | 1551.67 | 108.62 | 12447.62 | 871.33 | 8.0221
|  | Затраты труда рабочих (ср 4) | чел.час | 70.88 | 4.96 | 9.62 | 47.72 | 101.97 | 505.77 | 10.5998
| 1. 030402 | Лебедки электрические, тяговым усилием до 12,26 (1,25) кН (т) | м-час | 0.9 | 0.06 | 3.28 | 0.2 | 12.15 | 0.73 | 3.7043
| 2. 111501 | Растворонасосы 3 м3/ч | м-час | 2.78 | 0.19 | 21,20 10,06 | 4,03 1,91 | 139,66 101,27 | 26,54 19,24 | 6.5877
| 3. 402-0083 | Раствор готовый отделочный тяжелый, цементно-известковый 1:1:6 | м3 | 1.89 | 0.1323 | 427.02 | 56.49 | 2550.69 | 337.46 | 5.9732
|  | Накладные расходы от ФОТ Сметная прибыль от ФОТ Всего с НР и СП |  |  |  | 105% 55% | 60,21 31,54 208,61 | 105%*0,94 55%*0,85 | 598,58 283,52 1836,31
51 | ТЕР15-04-002-01 | Известковая окраска водными составами внутри помещений: по штукатурке | 100 м2 окрашиваемой поверхности |  | 0.07 | 147.22 | 10.31 | 1128.53 | 79 | 7.6656
|  | Затраты труда рабочих (ср 2,5) | чел.час | 10.21 | 0.71 | 8.16 | 5.79 | 86.6 | 61.49 | 10.6127
| 1. 031121 | Подъемники мачтовые строительные 0,5 т | м-час | 0.01 |  | 20,00 10,58 |  | 153,05 105,60 |  | 7.6525
| 2. 400001 | Автомобили бортовые грузоподъемностью до 5 т | м-час | 0.02 |  | 75,40 10,58 |  | 448.56 |  | 5.9491
| 3. 101-0253 | Известь строительная негашеная комовая, сорт 1 | т | 0.017 | 0.00119 | 2791.33 | 3.32 | 11890.13 | 14.15 | 4.2597
| 4. 101-0639 | Пемза шлаковая (щебень пористый из металлургического шлака), марка 600, фракция от 5 до 10 мм | м3 | 0.0004 | 2.8e-05 | 100.61 |  | 204.45 | 0.01 | 2.0321
| 5. 101-1596 | Шкурка шлифовальная двухслойная с зернистостью 40/25 | м2 | 0.0001 | 5.6e-06 | 8.5 |  | 101.79 |  | 11.9753
| 6. 101-1712 | Шпатлевка клеевая | т | 0.0016 | 0.000112 | 4210.63 | 0.47 | 9304.92 | 1.04 | 2.2099
| 7. 101-1757 | Ветошь | кг | 0.01 | 0.0007 | 3 |  | 24.83 | 0.02 | 8.2767
| 8. 101-1815 | Краски сухие для внутренних работ | т | 0.0005 | 3.5e-05 | 15881.25 | 0.56 | 32956.9 | 1.15 | 2.0752
|  | Накладные расходы от ФОТ Сметная прибыль от ФОТ Всего с НР и СП |  |  |  | 105% 55% | 7,05 3,69 21,95 | 105%*0,94 55%*0,85 | 70,33 33,31 192,11
53 | ТЕР17-01-005-04 | Установка раковин | 10 комплектов |  | 0.1 | 187.62 | 18.76 | 1262.65 | 126.27 | 6.7298
|  | Затраты труда рабочих (ср 4) | чел.час | 8.99 | 0.9 | 9.62 | 8.66 | 101.97 | 91.77 | 10.5998
| 1. 031121 | Подъемники мачтовые строительные 0,5 т | м-час | 0.07 | 0.01 | 20,00 10,58 | 0,20 0,11 | 153,05 105,60 | 1,53 1,06 | 7.6525
| 2. 330206 | Дрели электрические | м-час | 0.2 | 0.02 | 19.2 | 0.38 | 3.82 | 0.08 | 0.19896
| 3. 400001 | Автомобили бортовые грузоподъемностью до 5 т | м-час | 0.14 | 0.01 | 75,40 10,58 | 0,75 0,11 | 448.56 | 4.49 | 5.9491
| 4. 101-0311 | Каболка | т | 0.0014 | 0.00014 | 22002.26 | 3.08 | 44139.86 | 6.18 | 2.0061
| 5. 101-0388 | Краски масляные земляные МА-0115: мумия, сурик железный | т | 0.0004 | 4e-05 | 25226.77 | 1.01 | 36100.84 | 1.44 | 1.431
| 6. 101-0628 | Олифа комбинированная К-3 | т | 0.0002 | 2e-05 | 15500.35 | 0.31 | 35220.34 | 0.7 | 2.2722
| 7. 101-1355 | Цемент гипсоглиноземистый расширяющийся | т | 0.002 | 0.0002 | 1310.1 | 0.26 | 5627.43 | 1.13 | 4.2954
| 8. 101-1669 | Очес льняной | кг | 0.02 | 0.002 | 36.85 | 0.07 | 119.49 | 0.24 | 3.2426
| 9. 101-9680 | Шурупы строительные | т | 0.0007 | 7e-05 | 9700 | 0.68 | 44620 | 3.12 | 4.6
| 10. 101-9765 | Замазка суриковая | кг | 2 | 0.2 | 15.6 | 3.12 | 71.76 | 14.35 | 4.6
|  | Накладные расходы от ФОТ Сметная прибыль от ФОТ Всего с НР и СП |  |  |  | 128% 83% | 11,2 7,26 37,22 | 128%*0,94 83%*0,85 | 111,19 65,2 302,66
53.1 | 300-0576 | Раковины стальные эмалированные с отъемной спинкой с приваренным выпуском с креплениями РС-2 | шт. |  | 1 |  |  | 450.61 | 450.61
54 | ТЕР17-01-002-03 | Установка смесителей | 10 шт |  | 0.1 | 83.6 | 8.36 | 748.13 | 74.81 | 8.9489
|  | Затраты труда рабочих (ср 4) | чел.час | 7 | 0.7 | 9.62 | 6.73 | 101.97 | 71.38 | 10.5998
| 1. 330206 | Дрели электрические | м-час | 0.1 | 0.01 | 19.2 | 0.19 | 3.82 | 0.04 | 0.19896
| 2. 101-0388 | Краски масляные земляные МА-0115: мумия, сурик железный | т | 0.0003 | 2.6e-05 | 25226.77 | 0.66 | 36100.84 | 0.94 | 1.431
| 3. 101-0628 | Олифа комбинированная К-3 | т | 0.0001 | 1.3e-05 | 15500.35 | 0.2 | 35220.34 | 0.46 | 2.2722
| 4. 101-1669 | Очес льняной | кг | 0.13 | 0.013 | 36.85 | 0.48 | 119.49 | 1.55 | 3.2426
| 5. 101-9680 | Шурупы строительные | т | 0.0001 | 1e-05 | 9700 | 0.1 | 44620 | 0.45 | 4.6
Д | 6. 101-2205 | Дюбели распорные полиэтиленовые 10х40 мм | 10 шт. |  |  |  |  | 15.51
|  | Накладные расходы от ФОТ Сметная прибыль от ФОТ Всего с НР и СП |  |  |  | 128% 83% | 8,61 5,59 22,56 | 128%*0,94 83%*0,85 | 85,88 50,36 211,05
54.1 | 101-2205 | Дюбели распорные полиэтиленовые 10х40 мм | 10 шт. |  | 0.2 |  |  | 15.51 | 3.1
55 | 300-0626 | Смесители для умывальников СМ-УМ-ЦА настольные, с верхней камерой смешения, центральные, с аэратором | комплект |  | 1 |  |  | 212.88 | 212.88
56 | ТЕР16-04-001-01 | Прокладка трубопроводов канализации из полиэтиленовых труб высокой плотности диаметром: 50 мм | 100 м трубопровода |  | 0.05 | 832.84 | 41.64 | 7176.29 | 358.81 | 8.6166
|  | Затраты труда рабочих (ср 4,2) | чел.час | 64.24 | 3.21 | 9.91 | 31.81 | 105.02 | 337.11 | 10.5974
| 1. 020129 | Краны башенные при работе на других видах строительства (кроме монтажа технологического оборудования) 8 т | м-час | 0.01 |  | 86,40 13,50 |  | 502,03 135,89 |  | 5.8105
| 2. 021141 | Краны на автомобильном ходу при работе на других видах строительства (кроме магистральных трубопроводов) 10 т | м-час | 0.01 |  | 111,99 13,50 |  | 521,38 135,89 |  | 4.6556
| 3. 400001 | Автомобили бортовые грузоподъемностью до 5 т | м-час | 0.11 | 0.01 | 75,40 10,58 | 0,75 0,11 | 448.56 | 4.49 | 5.9491
| 4. 103-0743 | Кольца резиновые уплотнительные (манжеты) для чугунных напорных труб диаметром 50-300 мм | кг | 1.5 | 0.075 | 112.62 | 8.45 | 215.2 | 16.14 | 1.9108
| 5. 300-0040 | Болты с гайками и шайбами для санитарно-технических работ, диаметром 16 мм | т | 0.0012 | 6e-05 | 13398.39 | 0.8 | 39530.84 | 2.37 | 2.9504
|  | Накладные расходы от ФОТ Сметная прибыль от ФОТ Всего с НР и СП |  |  |  | 128% 83% | 40,76 26,43 108,83 | 128%*0,94 83%*0,85 | 406,03 238,08 1002,92
56.1 | 103-1362-33 | Трубы ПВХ диаметром 50 мм (Т) | м |  | 4.99 |  |  | 41.65 | 207.83
57 | ТЕР16-04-002-02 | Прокладка трубопроводов водоснабжения из напорных полиэтиленовых труб низкого давления среднего типа наружным диаметром: 25 мм | 100 м трубопровода |  | 0.05 | 2359.73 | 117.99 | 20035.55 | 1001.78 | 8.4906
|  | Затраты труда рабочих (ср 4,2) | чел.час | 149.64 | 7.48 | 9.91 | 74.13 | 105.02 | 785.55 | 10.5974
| 1. 020129 | Краны башенные при работе на других видах строительства (кроме монтажа технологического оборудования) 8 т | м-час | 0.05 |  | 86,40 13,50 |  | 502,03 135,89 |  | 5.8105
| 2. 021141 | Краны на автомобильном ходу при работе на других видах строительства (кроме магистральных трубопроводов) 10 т | м-час | 0.03 |  | 111,99 13,50 |  | 521,38 135,89 |  | 4.6556
| 3. 081600 | Агрегаты для сварки полиэтиленовых труб | м-час | 8.12 | 0.41 | 100,10 13,50 | 41,04 5,54 | 497,03 135,89 | 203,78 55,71 | 4.9653
| 4. 400001 | Автомобили бортовые грузоподъемностью до 5 т | м-час | 0.22 | 0.01 | 75,40 10,58 | 0,75 0,11 | 448.56 | 4.49 | 5.9491
| 5. 101-0137 | Дюбели с калиброванной головкой (в обоймах) 3х58,5 мм | т | 0.0006 | 2.95e-05 | 22288.5 | 0.66 | 48427.77 | 1.43 | 2.1728
| 6. 101-0329 | Клей 88-СА | кг | 0.2 | 0.01 | 26.6 | 0.27 | 93.14 | 0.93 | 3.5015
| 7. 101-1601 | Известь строительная негашеная хлорная марки А | кг | 0.0025 | 0.000125 | 2.02 |  | 11.74 |  | 5.8119
| 8. 101-1680 | Патроны для строительно-монтажного пистолета | т.шт | 0.069 | 0.00345 | 282 | 0.97 | 1417.79 | 4.89 | 5.0276
|  | Накладные расходы от ФОТ Сметная прибыль от ФОТ Всего с НР и СП |  |  |  | 128% 83% | 102 66,14 286,13 | 128%*0,94 83%*0,85 | 1012,47 593,66 2607,91
57.3 | 103-3122-33 | Угольник из полипропилена диаметром 25 мм 90 град. | шт |  | 4 |  |  | 5.51 | 22.04
57.2 | 103-3142-33 | Тройник из полипропилена диаметром 25 мм | шт |  | 2 |  |  | 7.21 | 14.42
57.1 | 103-3037-33 | Муфта из полипропилена диаметром 25 мм | шт |  | 2 |  |  | 4.82 | 9.64
58 | 103-1355-33 | Трубы ПВХ диаметром 25 мм (ОТ) | м |  | 4.645 |  |  | 28.53 | 132.52
Итого прямые затраты по разделу | [6 empty] | 1 888,45 |  | 25 039,77 | 13.2594
Итого прямые затраты по смете с учетом коэффициентов к итогам | [6 empty] | 1 970,30 |  | 25 857,79 | 13.1238
В том числе (справочно):
фонд оплаты труда (ФОТ) | [6 empty] | 922.78 |  | 9789.49 | 10.6087
материалы | [6 empty] | 953.72 |  | 15658.17 | 16.418
эксплуатация машин и механизмов | [6 empty] | 105.94 |  | 537.81 | 5.0766
В том числе, справочно:
При ремонте и реконструкции зданий и сооружений работы, аналогичные технологическим процессам в новом строительстве ОЗП=1,15; ЭМ=1,25; ЗПМ=1,25; ТЗ=1,15; ТЗМ=1,25 (Поз. 28.6, 37, 28.5, 29, 32-34, 38.1, 39, 49, 51, 31.4, 31.6, 31.5, 31.8, 31.7, 35-36) | [6 empty] | 81.85 |  | 818.02 | 9.9941
Накладные расходы | [6 empty] | 955.34 |  | 9523.78 | 9.969
Сметная прибыль | [6 empty] | 577.09 |  | 5203.28 | 9.0164
Итого по разделу 3 Кухня
Полы | [6 empty] | 344.61 |  | 2 045,40 | 5.9354
Отделочные работы | [6 empty] | 1 246,03 |  | 12 867,98 | 10.3272
Проемы (ремонтно-строительные) | [6 empty] | 61.49 |  | 577.78 | 9.3963
Деревянные конструкции | [6 empty] | 416.18 |  | 7 644,54 | 18.3684
Малярные работы (ремонтно-строительные) | [6 empty] | 27.46 |  | 275.19 | 10.0215
Печные работы (ремонтно-строительные) | [6 empty] | 952.22 |  | 11 996,38 | 12.5983
Сантехнические работы - внутренние (трубопроводы, водопровод, канализация, отопление, газоснабжение, вентиляция и кондиционирование воздуха) | [6 empty] | 454.74 |  | 5 177,58 | 11.3858
Итого | [6 empty] | 3 502,73 |  | 40 584,85 | 11.5866
Итого по разделу 3 Кухня | [6 empty] | 3 502,73 |  | 40 584,85 | 11.5866
Раздел 4. Коридор, кладовка
64.1 | ТЕР11-01-035-03 | Устройство покрытий: из плит древесноволокнистых | 100 м2 покрытия |  | 0.0346 | 2669.82 | 92.38 | 12431.62 | 430.13 | 4.6563
|  | Затраты труда рабочих (ср 3,1) | чел.час | 55.17 | 1.91 | 8.62 | 16.46 | 91.7 | 175.15 | 10.6381
| 1. 031121 | Подъемники мачтовые строительные 0,5 т | м-час | 0.19 | 0.01 | 20,00 10,58 | 0,20 0,11 | 153,05 105,60 | 1,53 1,06 | 7.6525
| 2. 121011 | Котлы битумные передвижные 400 л | м-час | 1.39 | 0.05 | 30 | 1.5 | 96.72 | 4.84 | 3.224
| 3. 331531 | Пилы дисковые электрические | м-час | 0.5 | 0.02 | 0.96 | 0.02 | 3.83 | 0.08 | 3.9896
| 4. 400001 | Автомобили бортовые грузоподъемностью до 5 т | м-час | 0.27 | 0.01 | 75,40 10,58 | 0,75 0,11 | 448.56 | 4.49 | 5.9491
| 5. 101-0003 | Асбест хризотитовый марки П-3-50 | т | 0.013 | 0.0004498 | 8960 | 4.03 | 42216 | 18.99 | 4.7116
| 6. 101-0078 | Битумы нефтяные строительные кровельные марок БНК-45/190, БНК-45/180 | т | 0.13 | 0.004498 | 2631.81 | 11.84 | 12106.33 | 54.45 | 4.6
| 7. 101-0680 | Плиты древесноволокнистые сухого способа производства группы А сверхтвердые марки СТС-500 толщиной 5 мм | т.м2 | 0.102 | 0.003529 | 16108.11 | 56.85 | 47475.95 | 167.54 | 2.9473
| 8. 101-1764 | Тальк молотый сорт 1 | т | 0.013 | 0.0004498 | 2020 | 0.91 | 9292 | 4.18 | 4.6
|  | Накладные расходы от ФОТ Сметная прибыль от ФОТ Всего с НР и СП |  |  |  | 123% 75% | 23,41 14,27 133,11 | 123%*0,94 75%*0,85 | 233,74 128,88 821,49
66 | ТЕР15-06-001-04 | Оклейка обоями стен по листовым материалам, гипсобетонным и гипсолитовым поверхностям: простыми и средней плотности | 100 м2 оклеиваемой и обиваемой поверхности |  | 0.23 | 294.69 | 67.78 | 2684.75 | 617.49 | 9.1104
|  | Затраты труда рабочих (ср 3,3) | чел.час | 27.64 | 6.36 | 8.85 | 56.29 | 93.98 | 597.71 | 10.6192
| 1. 031121 | Подъемники мачтовые строительные 0,5 т | м-час | 0.01 |  | 20,00 10,58 |  | 153,05 105,60 |  | 7.6525
| 2. 400001 | Автомобили бортовые грузоподъемностью до 5 т | м-час | 0.01 |  | 75,40 10,58 |  | 448.56 |  | 5.9491
| 3. 101-0639 | Пемза шлаковая (щебень пористый из металлургического шлака), марка 600, фракция от 5 до 10 мм | м3 | 0.0004 | 9.2e-05 | 100.61 | 0.01 | 204.45 | 0.02 | 2.0321
| 4. 101-1757 | Ветошь | кг | 0.01 | 0.0023 | 3 | 0.01 | 24.83 | 0.06 | 8.2767
| 5. 101-1817 | Клей КМЦ (для наклейки обоев) | т | 0.0015 | 0.000345 | 30704.65 | 10.59 | 43435.44 | 14.99 | 1.4146
| 6. 101-1829 | Бумага ролевая | т | 0.0008 | 0.0001955 | 3500 | 0.68 | 18400.33 | 3.6 | 5.2572
|  | Накладные расходы от ФОТ Сметная прибыль от ФОТ Всего с НР и СП |  |  |  | 105% 55% | 67,98 35,61 179,87 | 105%*0,94 55%*0,85 | 678,43 321,35 1707,24
66.2 | 101-1831 | Обои улучшенные, грунтованные | 100 м2 |  | 0.2599 |  |  | 3849.41 | 1000.46
66.1 | ТЕРр62-41-01 | Очистка вручную поверхности фасадов от перхлорвиниловых и масляных красок с: земли и лесов | 100 м2 расчищенной поверхности |  | 0.0346 | 162.24 | 5.61 | 1717.46 | 59.42 | 10.5859
|  | Затраты труда рабочих (ср 2) | чел.час | 20.8 | 0.72 | 7.8 | 5.62 | 82.57 | 59.45 | 10.5859
|  | Накладные расходы от ФОТ Сметная прибыль от ФОТ Всего с НР и СП |  |  |  | 80% 50% | 4,49 2,81 12,91 | 80%*0,94 50%*0,85 | 44,68 25,25 129,35
67 | ТЕР15-01-047-01 | Облицовка потолков плитами ПВХ: по бетонной поверхности на клее | 100 м2 поверхности облицовки |  | 0.0346 | 4150.43 | 143.6 | 35448.23 | 1226.51 | 8.5409
|  | Затраты труда рабочих (ср 3,5) | чел.час | 344.3 | 11.91 | 9.07 | 108.02 | 96.27 | 1146.58 | 10.6141
| 1. 031121 | Подъемники мачтовые строительные 0,5 т | м-час | 0.15 | 0.01 | 20,00 10,58 | 0,20 0,11 | 153,05 105,60 | 1,53 1,06 | 7.6525
| 2. 400001 | Автомобили бортовые грузоподъемностью до 5 т | м-час | 1 | 0.03 | 75,40 10,58 | 2,26 0,32 | 448.56 | 13.46 | 5.9491
| 3. 101-0359 | Краски водно-дисперсионные поливинилацетатные ВД-ВА-27А Э-ВА-27Т белая | т | 0.016 | 0.0005536 | 15286 | 8.46 | 24962.71 | 13.82 | 1.633
| 4. 101-0383 | Краски масляные и алкидные густотертые: цинковые МА-011-0 | т | 0.002 | 6.92e-05 | 15529.24 | 1.07 | 28093.67 | 1.94 | 1.8091
| 5. 101-0609 | Мастика клеящая кумаронокаучуковая КН-2 | кг | 52 | 1.799 | 8.26 | 14.86 | 13.4 | 24.11 | 1.6223
| 6. 101-0627 | Олифа комбинированная К-2 | т | 0.017 | 0.0005882 | 14323.2 | 8.42 | 39622.88 | 23.31 | 2.7663
| 7. 101-1757 | Ветошь | кг | 0.2 | 0.00692 | 3 | 0.02 | 24.83 | 0.17 | 8.2767
|  | Накладные расходы от ФОТ Сметная прибыль от ФОТ Всего с НР и СП |  |  |  | 105% 55% | 130,57 68,39 359,45 | 105%*0,94 55%*0,85 | 1302,41 616,89 3321,92
67.1 | 101-4340-33 | Плитка потолочная | м2 |  | 3.529 |  |  | 62.86 | 221.83
Итого прямые затраты по разделу | [6 empty] | 309.37 |  | 3 555,84 | 11.4938
Итого прямые затраты по смете с учетом коэффициентов к итогам | [6 empty] | 337.8 |  | 3 850,64 | 11.3992
В том числе (справочно):
фонд оплаты труда (ФОТ) | [6 empty] | 213.73 |  | 2268.5 | 10.6139
материалы | [6 empty] | 117.77 |  | 1549.49 | 13.1569
эксплуатация машин и механизмов | [6 empty] | 6.54 |  | 34.5 | 5.2752
В том числе, справочно:
При ремонте и реконструкции зданий и сооружений работы, аналогичные технологическим процессам в новом строительстве ОЗП=1,15; ЭМ=1,25; ЗПМ=1,25; ТЗ=1,15; ТЗМ=1,25 (Поз. 64.1, 66, 66.2, 67-67.1) | [6 empty] | 28.43 |  | 294.8 | 10.3693
Накладные расходы | [6 empty] | 226.44 |  | 2259.25 | 9.9773
Сметная прибыль | [6 empty] | 121.08 |  | 1092.37 | 9.0219
Итого по разделу 4 Коридор, кладовка
Полы | [6 empty] | 133.11 |  | 821.49 | 6.1715
Отделочные работы | [6 empty] | 539.3 |  | 6 251,42 | 11.5917
Малярные работы (ремонтно-строительные) | [6 empty] | 12.91 |  | 129.35 | 10.0194
Итого | [6 empty] | 685.32 |  | 7 202,26 | 10.5093
Итого по разделу 4 Коридор, кладовка | [6 empty] | 685.32 |  | 7 202,26 | 10.5093
Раздел 5. Помещение перед туалетом
70 | ТЕР11-01-035-03 | Устройство покрытий: из плит древесноволокнистых | 100 м2 покрытия |  | 0.03 | 2669.82 | 80.09 | 12431.62 | 372.95 | 4.6563
|  | Затраты труда рабочих (ср 3,1) | чел.час | 55.17 | 1.66 | 8.62 | 14.31 | 91.7 | 152.22 | 10.6381
| 1. 031121 | Подъемники мачтовые строительные 0,5 т | м-час | 0.19 | 0.01 | 20,00 10,58 | 0,20 0,11 | 153,05 105,60 | 1,53 1,06 | 7.6525
| 2. 121011 | Котлы битумные передвижные 400 л | м-час | 1.39 | 0.04 | 30 | 1.2 | 96.72 | 3.87 | 3.224
| 3. 331531 | Пилы дисковые электрические | м-час | 0.5 | 0.02 | 0.96 | 0.02 | 3.83 | 0.08 | 3.9896
| 4. 400001 | Автомобили бортовые грузоподъемностью до 5 т | м-час | 0.27 | 0.01 | 75,40 10,58 | 0,75 0,11 | 448.56 | 4.49 | 5.9491
| 5. 101-0003 | Асбест хризотитовый марки П-3-50 | т | 0.013 | 0.00039 | 8960 | 3.49 | 42216 | 16.46 | 4.7116
| 6. 101-0078 | Битумы нефтяные строительные кровельные марок БНК-45/190, БНК-45/180 | т | 0.13 | 0.0039 | 2631.81 | 10.26 | 12106.33 | 47.21 | 4.6
| 7. 101-0680 | Плиты древесноволокнистые сухого способа производства группы А сверхтвердые марки СТС-500 толщиной 5 мм | т.м2 | 0.102 | 0.00306 | 16108.11 | 49.29 | 47475.95 | 145.28 | 2.9473
| 8. 101-1764 | Тальк молотый сорт 1 | т | 0.013 | 0.00039 | 2020 | 0.79 | 9292 | 3.62 | 4.6
|  | Накладные расходы от ФОТ Сметная прибыль от ФОТ Всего с НР и СП |  |  |  | 123% 75% | 20,31 12,38 115,42 | 123%*0,94 75%*0,85 | 202,67 111,75 712,29
71 | ТЕРр62-41-01 | Очистка вручную поверхности фасадов от перхлорвиниловых и масляных красок с: земли и лесов | 100 м2 расчищенной поверхности |  | 0.13 | 162.24 | 21.09 | 1717.46 | 223.27 | 10.5859
|  | Затраты труда рабочих (ср 2) | чел.час | 20.8 | 2.7 | 7.8 | 21.06 | 82.57 | 222.94 | 10.5859
|  | Накладные расходы от ФОТ Сметная прибыль от ФОТ Всего с НР и СП |  |  |  | 80% 50% | 16,87 10,55 48,51 | 80%*0,94 50%*0,85 | 167,9 94,89 486,06
72 | ТЕРр63-07-05 | Разборка облицовки стен из плит и плиток: керамических глазурованных плиток | 100 м2 поверхности облицовки |  | 0.01 | 857.04 | 8.57 | 6949.5 | 69.5 | 8.1087
|  | Затраты труда рабочих (ср 2,1) | чел.час | 74.3 | 0.74 | 7.85 | 5.81 | 83.41 | 61.72 | 10.6255
| 1. 031121 | Подъемники мачтовые строительные 0,5 т | м-час | 0.35 |  | 20,00 10,58 |  | 153,05 105,60 |  | 7.6525
| 2. 050101 | Kомпрессоры передвижные с двигателем внутреннего сгорания давлением до 686 кПа (7 атм.) 2,2 м3/мин | м-час | 1.64 | 0.02 | 100,01 10,58 | 2,00 0,21 | 417,86 101,27 | 8,36 2,03 | 4.1782
| 3. 330804 | Молотки отбойные пневматические | м-час | 3.28 | 0.03 | 31.33 | 0.94 | 4.05 | 0.12 | 0.12927
|  | Накладные расходы от ФОТ Сметная прибыль от ФОТ Всего с НР и СП |  |  |  | 77% 50% | 4,65 3,02 16,24 | 77%*0,94 50%*0,85 | 46,33 27,2 143,03
74 | ТЕР15-04-005-05 | Окраска поливинилацетатными водоэмульсионными составами улучшенная: по сборным конструкциям, подготовленным под окраску стен | 100 м2 окрашиваемой поверхности |  | 0.13 | 257.66 | 33.5 | 2517.95 | 327.33 | 9.7724
|  | Затраты труда рабочих (ср 3,4) | чел.час | 25.41 | 3.3 | 8.97 | 29.6 | 95.13 | 313.93 | 10.6054
| 1. 031121 | Подъемники мачтовые строительные 0,5 т | м-час | 0.01 |  | 20,00 10,58 |  | 153,05 105,60 |  | 7.6525
| 2. 400001 | Автомобили бортовые грузоподъемностью до 5 т | м-час | 0.1 | 0.01 | 75,40 10,58 | 0,75 0,11 | 448.56 | 4.49 | 5.9491
| 3. 101-1596 | Шкурка шлифовальная двухслойная с зернистостью 40/25 | м2 | 0.0008 | 0.0001092 | 8.5 |  | 101.79 | 0.01 | 11.9753
| 4. 101-1712 | Шпатлевка клеевая | т | 0.005 | 0.00065 | 4210.63 | 2.74 | 9304.92 | 6.05 | 2.2099
| 5. 101-1757 | Ветошь | кг | 0.31 | 0.0403 | 3 | 0.12 | 24.83 | 1 | 8.2767
|  | Накладные расходы от ФОТ Сметная прибыль от ФОТ Всего с НР и СП |  |  |  | 105% 55% | 35,81 18,76 92,76 | 105%*0,94 55%*0,85 | 356,86 169,03 901,87
74.1 | 101-0335 | Kраски водно-дисперсионные акрилатные ВД-АK-111 цветные | т |  | 0.00819 |  |  | 56896.63 | 465.98
75 | ТЕР15-01-047-01 | Облицовка потолков плитами ПВХ: по бетонной поверхности на клее | 100 м2 поверхности облицовки |  | 0.03 | 4150.43 | 124.51 | 35448.23 | 1063.45 | 8.5409
|  | Затраты труда рабочих (ср 3,5) | чел.час | 344.3 | 10.33 | 9.07 | 93.69 | 96.27 | 994.47 | 10.6141
| 1. 031121 | Подъемники мачтовые строительные 0,5 т | м-час | 0.15 |  | 20,00 10,58 |  | 153,05 105,60 |  | 7.6525
| 2. 400001 | Автомобили бортовые грузоподъемностью до 5 т | м-час | 1 | 0.03 | 75,40 10,58 | 2,26 0,32 | 448.56 | 13.46 | 5.9491
| 3. 101-0359 | Краски водно-дисперсионные поливинилацетатные ВД-ВА-27А Э-ВА-27Т белая | т | 0.016 | 0.00048 | 15286 | 7.34 | 24962.71 | 11.98 | 1.633
| 4. 101-0383 | Краски масляные и алкидные густотертые: цинковые МА-011-0 | т | 0.002 | 6e-05 | 15529.24 | 0.93 | 28093.67 | 1.69 | 1.8091
| 5. 101-0609 | Мастика клеящая кумаронокаучуковая КН-2 | кг | 52 | 1.56 | 8.26 | 12.89 | 13.4 | 20.9 | 1.6223
| 6. 101-0627 | Олифа комбинированная К-2 | т | 0.017 | 0.00051 | 14323.2 | 7.3 | 39622.88 | 20.21 | 2.7663
| 7. 101-1757 | Ветошь | кг | 0.2 | 0.006 | 3 | 0.02 | 24.83 | 0.15 | 8.2767
|  | Накладные расходы от ФОТ Сметная прибыль от ФОТ Всего с НР и СП |  |  |  | 105% 55% | 113,2 59,3 311,65 | 105%*0,94 55%*0,85 | 1129,26 534,88 2880,29
75.1 | 101-4340-33 | Плитка потолочная | м2 |  | 3.06 |  |  | 62.86 | 192.35
76 | ТЕРр56-09-01 | Демонтаж дверных коробок в каменных стенах с: отбивкой штукатурки откосов | 100 коробок |  | 0.02 | 2081.68 | 41.63 | 17685 | 353.7 | 8.4955
|  | Затраты труда рабочих (ср 2,3) | чел.час | 179.3 | 3.59 | 8.01 | 28.76 | 85 | 305.15 | 10.6117
| 1. 050101 | Kомпрессоры передвижные с двигателем внутреннего сгорания давлением до 686 кПа (7 атм.) 2,2 м3/мин | м-час | 3.97 | 0.08 | 100,01 10,58 | 8,00 0,85 | 417,86 101,27 | 33,43 8,10 | 4.1782
| 2. 330804 | Молотки отбойные пневматические | м-час | 7.93 | 0.16 | 31.33 | 5.01 | 4.05 | 0.65 | 0.12927
| 3. 999-9900 | Строительный мусор | т | 10.5 | 0.21 | 27.91 | 5.86 | 71.76 | 15.07 | 2.5711
|  | Накладные расходы от ФОТ Сметная прибыль от ФОТ Всего с НР и СП |  |  |  | 82% 62% | 24,24 18,33 84,2 | 82%*0,94 62%*0,85 | 241,14 164,87 759,71
77 | ТЕРр56-10-01 | Снятие дверных полотен | 100 м2 дверных полотен |  | 0.028 | 287.7 | 8.06 | 3138.37 | 87.87 | 10.9085
|  | Затраты труда рабочих (ср 2,2) | чел.час | 36.28 | 1.02 | 7.93 | 8.09 | 84.17 | 85.85 | 10.6141
| 1. 999-9900 | Строительный мусор | т | 1.18 | 0.03304 | 27.91 | 0.92 | 71.76 | 2.37 | 2.5711
|  | Накладные расходы от ФОТ Сметная прибыль от ФОТ Всего с НР и СП |  |  |  | 82% 62% | 6,61 5 19,67 | 82%*0,94 62%*0,85 | 65,9 45,06 198,83
78 | ТЕРр56-11-01 | Снятие наличников | 100 м наличников |  | 0.2 | 33.39 | 6.68 | 383.06 | 76.61 | 11.4723
|  | Затраты труда рабочих (ср 2,2) | чел.час | 4.21 | 0.84 | 7.93 | 6.66 | 84.17 | 70.7 | 10.6141
| 1. 999-9900 | Строительный мусор | т | 0.4 | 0.08 | 27.91 | 2.23 | 71.76 | 5.74 | 2.5711
|  | Накладные расходы от ФОТ Сметная прибыль от ФОТ Всего с НР и СП |  |  |  | 82% 62% | 5,48 4,14 16,3 | 82%*0,94 62%*0,85 | 54,63 37,35 168,59
79 | ТЕР10-01-039-01 | Установка блоков в наружных и внутренних дверных проемах: в каменных стенах площадью проема до 3 м2 | 100 м2 проемов |  | 0.028 | 3727.44 | 104.37 | 23944.97 | 670.46 | 6.424
|  | Затраты труда рабочих (ср 3,6) | чел.час | 104.28 | 2.92 | 9.18 | 26.81 | 97.41 | 284.44 | 10.6111
| 1. 020129 | Краны башенные при работе на других видах строительства (кроме монтажа технологического оборудования) 8 т | м-час | 9.69 | 0.27 | 86,40 13,50 | 23,33 3,65 | 502,03 135,89 | 135,55 36,69 | 5.8105
| 2. 021141 | Краны на автомобильном ходу при работе на других видах строительства (кроме магистральных трубопроводов) 10 т | м-час | 1.66 | 0.05 | 111,99 13,50 | 5,60 0,68 | 521,38 135,89 | 26,07 6,79 | 4.6556
| 3. 121011 | Котлы битумные передвижные 400 л | м-час | 1.79 | 0.05 | 30 | 1.5 | 96.72 | 4.84 | 3.224
| 4. 400001 | Автомобили бортовые грузоподъемностью до 5 т | м-час | 1.99 | 0.06 | 75,40 10,58 | 4,52 0,63 | 448.56 | 26.91 | 5.9491
| 5. 101-0195 | Гвозди толевые круглые 3,0х40 мм | т | 0.0021 | 5.88e-05 | 6180.64 | 0.36 | 43771.19 | 2.57 | 7.082
| 6. 101-0219 | Гипсовые вяжущие Г-3 | т | 0.016 | 0.000448 | 2326.12 | 1.04 | 4038.26 | 1.81 | 1.7361
| 7. 101-1591 | Смола каменноугольная для дорожного строительства | т | 0.0236 | 0.0006608 | 1652.17 | 1.09 | 7597.28 | 5.02 | 4.5984
| 8. 101-1705 | Пакля пропитанная | кг | 108 | 3.024 | 2.79 | 8.44 | 25.57 | 77.32 | 9.1649
| 9. 101-1742 | Толь с крупнозернистой посыпкой гидроизоляционный марки ТГ-350 | м2 | 89 | 2.492 | 6.97 | 17.37 | 15.55 | 38.75 | 2.231
| 10. 101-1805 | Гвозди строительные | т | 0.0041 | 0.0001156 | 5160.53 | 0.6 | 43728.81 | 5.06 | 8.4737
| 11. 101-9185 | Ерши металлические | кг | 37.5 | 1.05 | 10.14 | 10.65 | 46.64 | 48.97 | 4.5996
| 12. 102-0053 | Пиломатериалы хвойных пород. Доски обрезные длиной 4-6,5 м, шириной 75-150 мм, толщиной 25 мм, III сорта | м3 | 0.08 | 0.00224 | 1078.11 | 2.42 | 3595.74 | 8.05 | 3.3352
| 13. 402-0087 | Раствор готовый отделочный тяжелый, известковый 1:2,0 | м3 | 0.105 | 0.00294 | 425.08 | 1.25 | 2786.14 | 8.19 | 6.5544
|  | Накладные расходы от ФОТ Сметная прибыль от ФОТ Всего с НР и СП |  |  |  | 118% 63% | 42,69 22,79 182,46 | 118%*0,94 63%*0,85 | 422,68 204,06 1387,43
79.1 |  | Блок дверной однопольный ламинированный (полотно,коробка) | м2 |  | 2.8 |  |  | 2290.2 | 6412.56
80 | ТЕР10-01-043-03 | Установка коробок в проемах дверных площадью до 3 м2 | 100 м2 проемов |  | 0.028 | 4115.23 | 115.23 | 39030.69 | 1092.86 | 9.4845
|  | Затраты труда рабочих (ср 3,9) | чел.час | 356 | 9.97 | 9.51 | 94.84 | 100.83 | 1005.28 | 10.5992
| 1. 400001 | Автомобили бортовые грузоподъемностью до 5 т | м-час | 1.11 | 0.03 | 75,40 10,58 | 2,26 0,32 | 448.56 | 13.46 | 5.9491
| 2. 101-1805 | Гвозди строительные | т | 0.0043 | 0.0001204 | 5160.53 | 0.62 | 43728.81 | 5.26 | 8.4737
| 3. 102-0025 | Пиломатериалы хвойных пород. Бруски обрезные длиной 4-6,5 м, шириной 75-150 мм, толщиной 40-75 мм III сорта | м3 | 0.51 | 0.01428 | 1019.63 | 14.56 | 4179.16 | 59.68 | 4.0987
| 4. 102-0057 | Пиломатериалы хвойных пород. Доски обрезные длиной 4-6,5 м, шириной 75-150 мм, толщиной 32-40 мм, III сорта | м3 | 0.08 | 0.00224 | 1166.12 | 2.61 | 3592.58 | 8.05 | 3.0808
| 5. 113-0107 | Натрий фтористый технический, марка А, сорт I | т | 0.0017 | 4.76e-05 | 3900.4 | 0.19 | 17941.84 | 0.85 | 4.6
|  | Накладные расходы от ФОТ Сметная прибыль от ФОТ Всего с НР и СП |  |  |  | 118% 63% | 128,64 68,68 327,36 | 118%*0,94 63%*0,85 | 1282,05 618,95 3148,11
80.1 | 203-0360 | Наличники из древесины тип Н-1, размером 13х74 мм | м |  | 18.48 |  |  | 19.22 | 355.19
80.2 | 203-0334 | Коробка дверная размером 94х55 мм | м |  | 8.82 |  |  | 97.76 | 862.24
81 | ТЕР17-01-005-04 | Установка раковин | 10 комплектов |  | 0.1 | 187.62 | 18.76 | 1262.65 | 126.27 | 6.7298
|  | Затраты труда рабочих (ср 4) | чел.час | 8.99 | 0.9 | 9.62 | 8.66 | 101.97 | 91.77 | 10.5998
| 1. 031121 | Подъемники мачтовые строительные 0,5 т | м-час | 0.07 | 0.01 | 20,00 10,58 | 0,20 0,11 | 153,05 105,60 | 1,53 1,06 | 7.6525
| 2. 330206 | Дрели электрические | м-час | 0.2 | 0.02 | 19.2 | 0.38 | 3.82 | 0.08 | 0.19896
| 3. 400001 | Автомобили бортовые грузоподъемностью до 5 т | м-час | 0.14 | 0.01 | 75,40 10,58 | 0,75 0,11 | 448.56 | 4.49 | 5.9491
| 4. 101-0311 | Каболка | т | 0.0014 | 0.00014 | 22002.26 | 3.08 | 44139.86 | 6.18 | 2.0061
| 5. 101-0388 | Краски масляные земляные МА-0115: мумия, сурик железный | т | 0.0004 | 4e-05 | 25226.77 | 1.01 | 36100.84 | 1.44 | 1.431
| 6. 101-0628 | Олифа комбинированная К-3 | т | 0.0002 | 2e-05 | 15500.35 | 0.31 | 35220.34 | 0.7 | 2.2722
| 7. 101-1355 | Цемент гипсоглиноземистый расширяющийся | т | 0.002 | 0.0002 | 1310.1 | 0.26 | 5627.43 | 1.13 | 4.2954
| 8. 101-1669 | Очес льняной | кг | 0.02 | 0.002 | 36.85 | 0.07 | 119.49 | 0.24 | 3.2426
| 9. 101-9680 | Шурупы строительные | т | 0.0007 | 7e-05 | 9700 | 0.68 | 44620 | 3.12 | 4.6
| 10. 101-9765 | Замазка суриковая | кг | 2 | 0.2 | 15.6 | 3.12 | 71.76 | 14.35 | 4.6
|  | Накладные расходы от ФОТ Сметная прибыль от ФОТ Всего с НР и СП |  |  |  | 128% 83% | 11,2 7,26 37,22 | 128%*0,94 83%*0,85 | 111,19 65,2 302,66
82 | 300-0576 | Раковины стальные эмалированные с отъемной спинкой с приваренным выпуском с креплениями РС-2 | шт. |  | 1 |  |  | 450.61 | 450.61
82.1 |  | Гибкий шланг | шт |  | 1 | 39.63 | 39.63 | 60.4 | 60.4 | 1.5241
83 | ТЕР17-01-002-03 | Установка смесителей | 10 шт |  | 0.1 | 83.6 | 8.36 | 748.13 | 74.81 | 8.9489
|  | Затраты труда рабочих (ср 4) | чел.час | 7 | 0.7 | 9.62 | 6.73 | 101.97 | 71.38 | 10.5998
| 1. 330206 | Дрели электрические | м-час | 0.1 | 0.01 | 19.2 | 0.19 | 3.82 | 0.04 | 0.19896
| 2. 101-0388 | Краски масляные земляные МА-0115: мумия, сурик железный | т | 0.0003 | 2.6e-05 | 25226.77 | 0.66 | 36100.84 | 0.94 | 1.431
| 3. 101-0628 | Олифа комбинированная К-3 | т | 0.0001 | 1.3e-05 | 15500.35 | 0.2 | 35220.34 | 0.46 | 2.2722
| 4. 101-1669 | Очес льняной | кг | 0.13 | 0.013 | 36.85 | 0.48 | 119.49 | 1.55 | 3.2426
| 5. 101-9680 | Шурупы строительные | т | 0.0001 | 1e-05 | 9700 | 0.1 | 44620 | 0.45 | 4.6
Д | 6. 101-2205 | Дюбели распорные полиэтиленовые 10х40 мм | 10 шт. |  |  |  |  | 15.51
|  | Накладные расходы от ФОТ Сметная прибыль от ФОТ Всего с НР и СП |  |  |  | 128% 83% | 8,61 5,59 22,56 | 128%*0,94 83%*0,85 | 85,88 50,36 211,05
Итого прямые затраты по разделу | [6 empty] | 610.48 |  | 13 338,41 | 21.8491
Итого прямые затраты по смете с учетом коэффициентов к итогам | [6 empty] | 659.87 |  | 13 809,15 | 20.9271
В том числе (справочно):
фонд оплаты труда (ФОТ) | [6 empty] | 390.53 |  | 4138.16 | 10.5963
материалы | [6 empty] | 206.08 |  | 9397.24 | 45.6
эксплуатация машин и механизмов | [6 empty] | 69.97 |  | 340.08 | 4.8604
В том числе, справочно:
При ремонте и реконструкции зданий и сооружений работы, аналогичные технологическим процессам в новом строительстве ОЗП=1,15; ЭМ=1,25; ЗПМ=1,25; ТЗ=1,15; ТЗМ=1,25 (Поз. 70, 74-74.1, 75-75.1, 79-79.1, 80-80.2) | [6 empty] | 49.39 |  | 470.74 | 9.5311
Накладные расходы | [6 empty] | 418.32 |  | 4166.48 | 9.96
Сметная прибыль | [6 empty] | 235.8 |  | 2123.59 | 9.0059
Итого по разделу 5 Помещение перед туалетом
Полы | [6 empty] | 115.42 |  | 712.29 | 6.1713
Малярные работы (ремонтно-строительные) | [6 empty] | 48.51 |  | 486.06 | 10.0198
Стекольные, обойные и облицовочные работы (ремонтно-строительные) | [6 empty] | 16.24 |  | 143.03 | 8.8073
Отделочные работы | [6 empty] | 404.41 |  | 4 440,47 | 10.9801
Проемы (ремонтно-строительные) | [6 empty] | 120.17 |  | 1 127,13 | 9.3795
Деревянные конструкции | [6 empty] | 509.83 |  | 12 165,53 | 23.8619
Сантехнические работы - внутренние (трубопроводы, водопровод, канализация, отопление, газоснабжение, вентиляция и кондиционирование воздуха) | [6 empty] | 99.41 |  | 1 024,71 | 10.3079
Итого | [6 empty] | 1 313,99 |  | 20 099,22 | 15.2963
Итого по разделу 5 Помещение перед туалетом | [6 empty] | 1 313,99 |  | 20 099,22 | 15.2963
Раздел 6. Туалет
84 | ТЕР08-02-001-01 | Кладка стен кирпичных наружных простых: при высоте этажа до 4 м | 1 м3 кладки |  | 0.2 | 80.82 | 16.16 | 678.68 | 135.74 | 8.3974
|  | Затраты труда рабочих (ср 2,7) | чел.час | 5.4 | 1.08 | 8.3 | 8.96 | 88.2 | 95.26 | 10.6265
| 1. 020129 | Краны башенные при работе на других видах строительства (кроме монтажа технологического оборудования) 8 т | м-час | 0.4 | 0.08 | 86,40 13,50 | 6,91 1,08 | 502,03 135,89 | 40,16 10,87 | 5.8105
| 2. 102-0026 | Пиломатериалы хвойных пород. Бруски обрезные длиной 4-6,5 м, шириной 75-150 мм, толщиной 40-75 мм IV сорта | м3 | 0.0005 | 0.0001 | 769.53 | 0.08 | 3184.04 | 0.32 | 4.1376
|  | Накладные расходы от ФОТ Сметная прибыль от ФОТ Всего с НР и СП |  |  |  | 122% 80% | 14,21 9,32 42,76 | 122%*0,94 80%*0,85 | 141,22 83,74 385,03
84.2 | 404-0244 | Кирпич силикатный лицевой неокрашенный одинарный, размером 250х120х65 мм, марка 150 | 1000 шт |  | 0.0788 |  |  | 5708.01 | 449.79
84.1 | 402-0005 | Раствор готовый кладочный цементный, марка 150 | м3 |  | 0.048 |  |  | 3072.18 | 147.46
86.3 | ТЕР11-01-035-03 | Устройство покрытий: из плит древесноволокнистых | 100 м2 покрытия |  | 0.011 | 2669.82 | 29.37 | 12431.62 | 136.75 | 4.6563
|  | Затраты труда рабочих (ср 3,1) | чел.час | 55.17 | 0.61 | 8.62 | 5.26 | 91.7 | 55.94 | 10.6381
| 1. 031121 | Подъемники мачтовые строительные 0,5 т | м-час | 0.19 |  | 20,00 10,58 |  | 153,05 105,60 |  | 7.6525
| 2. 121011 | Котлы битумные передвижные 400 л | м-час | 1.39 | 0.02 | 30 | 0.6 | 96.72 | 1.93 | 3.224
| 3. 331531 | Пилы дисковые электрические | м-час | 0.5 | 0.01 | 0.96 | 0.01 | 3.83 | 0.04 | 3.9896
| 4. 400001 | Автомобили бортовые грузоподъемностью до 5 т | м-час | 0.27 |  | 75,40 10,58 |  | 448.56 |  | 5.9491
| 5. 101-0003 | Асбест хризотитовый марки П-3-50 | т | 0.013 | 0.000143 | 8960 | 1.28 | 42216 | 6.04 | 4.7116
| 6. 101-0078 | Битумы нефтяные строительные кровельные марок БНК-45/190, БНК-45/180 | т | 0.13 | 0.00143 | 2631.81 | 3.76 | 12106.33 | 17.31 | 4.6
| 7. 101-0680 | Плиты древесноволокнистые сухого способа производства группы А сверхтвердые марки СТС-500 толщиной 5 мм | т.м2 | 0.102 | 0.001122 | 16108.11 | 18.07 | 47475.95 | 53.27 | 2.9473
| 8. 101-1764 | Тальк молотый сорт 1 | т | 0.013 | 0.000143 | 2020 | 0.29 | 9292 | 1.33 | 4.6
|  | Накладные расходы от ФОТ Сметная прибыль от ФОТ Всего с НР и СП |  |  |  | 123% 75% | 7,44 4,54 42,31 | 123%*0,94 75%*0,85 | 74,32 40,98 261,19
89 | ТЕРр65-02-02 | Разборка трубопроводов из чугунных канализационных труб диаметром: 100 мм | 100 м трубопровода с фасонными частями |  | 0.0255 | 727.19 | 18.54 | 7805.08 | 199.03 | 10.7332
|  | Затраты труда рабочих (ср 2,9) | чел.час | 85.3 | 2.18 | 8.45 | 18.42 | 89.8 | 195.76 | 10.6272
| 1. 031121 | Подъемники мачтовые строительные 0,5 т | м-час | 0.32 | 0.01 | 20,00 10,58 | 0,20 0,11 | 153,05 105,60 | 1,53 1,06 | 7.6525
| 2. 999-9899 | Строительный мусор и масса возвратных материалов | т | 1.34 | 0.03417 | 27.91 | 0.95 | 71.76 | 2.45 | 2.5711
|  | Накладные расходы от ФОТ Сметная прибыль от ФОТ Всего с НР и СП |  |  |  | 74% 50% | 13,67 9,24 41,45 | 74%*0,94 50%*0,85 | 136,47 83,38 418,88
90 | ТЕР16-04-002-09 | Прокладка трубопроводов водоснабжения из напорных полиэтиленовых труб низкого давления среднего типа наружным диаметром: 110 мм | 100 м трубопровода |  | 0.0255 | 2762.11 | 70.43 | 20472.28 | 522.04 | 7.4118
|  | Затраты труда рабочих (ср 3,9) | чел.час | 128.76 | 3.28 | 9.51 | 31.2 | 100.83 | 330.72 | 10.5992
| 1. 020129 | Краны башенные при работе на других видах строительства (кроме монтажа технологического оборудования) 8 т | м-час | 0.11 |  | 86,40 13,50 |  | 502,03 135,89 |  | 5.8105
| 2. 021141 | Краны на автомобильном ходу при работе на других видах строительства (кроме магистральных трубопроводов) 10 т | м-час | 0.08 |  | 111,99 13,50 |  | 521,38 135,89 |  | 4.6556
| 3. 081600 | Агрегаты для сварки полиэтиленовых труб | м-час | 14.27 | 0.36 | 100,10 13,50 | 36,04 4,86 | 497,03 135,89 | 178,93 48,92 | 4.9653
| 4. 400001 | Автомобили бортовые грузоподъемностью до 5 т | м-час | 0.52 | 0.01 | 75,40 10,58 | 0,75 0,11 | 448.56 | 4.49 | 5.9491
| 5. 101-0137 | Дюбели с калиброванной головкой (в обоймах) 3х58,5 мм | т | 0.0003 | 7.905e-06 | 22288.5 | 0.18 | 48427.77 | 0.38 | 2.1728
| 6. 101-1601 | Известь строительная негашеная хлорная марки А | кг | 0.0475 | 0.001211 | 2.02 |  | 11.74 | 0.01 | 5.8119
| 7. 101-1680 | Патроны для строительно-монтажного пистолета | т.шт | 0.036 | 0.000918 | 282 | 0.26 | 1417.79 | 1.3 | 5.0276
|  | Накладные расходы от ФОТ Сметная прибыль от ФОТ Всего с НР и СП |  |  |  | 128% 83% | 46,35 30,05 146,83 | 128%*0,94 83%*0,85 | 458,62 268,92 1249,58
90.1 | 530-3000-33 | Трубы полиэтиленовые | м |  | 2.54 |  |  | 95.61 | 242.85
91 | ТЕР16-04-002-02 | Прокладка трубопроводов водоснабжения из напорных полиэтиленовых труб низкого давления среднего типа наружным диаметром: 25 мм | 100 м трубопровода |  | 0.1 | 2359.73 | 235.97 | 20035.55 | 2003.56 | 8.4906
|  | Затраты труда рабочих (ср 4,2) | чел.час | 149.64 | 14.96 | 9.91 | 148.25 | 105.02 | 1571.1 | 10.5974
| 1. 020129 | Краны башенные при работе на других видах строительства (кроме монтажа технологического оборудования) 8 т | м-час | 0.05 | 0.01 | 86,40 13,50 | 0,86 0,14 | 502,03 135,89 | 5,02 1,36 | 5.8105
| 2. 021141 | Краны на автомобильном ходу при работе на других видах строительства (кроме магистральных трубопроводов) 10 т | м-час | 0.03 |  | 111,99 13,50 |  | 521,38 135,89 |  | 4.6556
| 3. 081600 | Агрегаты для сварки полиэтиленовых труб | м-час | 8.12 | 0.81 | 100,10 13,50 | 81,08 10,94 | 497,03 135,89 | 402,59 110,07 | 4.9653
| 4. 400001 | Автомобили бортовые грузоподъемностью до 5 т | м-час | 0.22 | 0.02 | 75,40 10,58 | 1,51 0,21 | 448.56 | 8.97 | 5.9491
| 5. 101-0137 | Дюбели с калиброванной головкой (в обоймах) 3х58,5 мм | т | 0.0006 | 5.9e-05 | 22288.5 | 1.32 | 48427.77 | 2.86 | 2.1728
| 6. 101-0329 | Клей 88-СА | кг | 0.2 | 0.02 | 26.6 | 0.53 | 93.14 | 1.86 | 3.5015
| 7. 101-1601 | Известь строительная негашеная хлорная марки А | кг | 0.0025 | 0.00025 | 2.02 |  | 11.74 |  | 5.8119
| 8. 101-1680 | Патроны для строительно-монтажного пистолета | т.шт | 0.069 | 0.0069 | 282 | 1.95 | 1417.79 | 9.78 | 5.0276
|  | Накладные расходы от ФОТ Сметная прибыль от ФОТ Всего с НР и СП |  |  |  | 128% 83% | 203,98 132,27 572,22 | 128%*0,94 83%*0,85 | 2024,93 1187,32 5215,81
91.5 | СЦМ-300-9911 | Фасонные и соединительные части к полиэтиленовым трубам | шт |  | 6 | 4.03 | 24.18 | 18.54 | 111.24 | 4.6005
91.4 | 103-1355-33 | Трубы ПВХ диаметром 25 мм (ОТ) | м |  | 4.645 |  |  | 28.53 | 132.52
91.3 | 103-3037-33 | Муфта из полипропилена диаметром 25 мм | шт |  | 2 |  |  | 4.82 | 9.64
91.2 | 103-3142-33 | Тройник из полипропилена диаметром 25 мм | шт |  | 2 |  |  | 7.21 | 14.42
91.1 | 103-3122-33 | Угольник из полипропилена диаметром 25 мм 90 град. | шт |  | 4 |  |  | 5.51 | 22.04
92 | ТЕР17-01-003-01 | Установка унитазов: с бачком непосредственно присоединенным | 10 комплектов |  | 0.1 | 408.2 | 40.82 | 3128.71 | 312.87 | 7.6646
|  | Затраты труда рабочих (ср 3,9) | чел.час | 24.64 | 2.46 | 9.51 | 23.4 | 100.83 | 248.04 | 10.5992
| 1. 031121 | Подъемники мачтовые строительные 0,5 т | м-час | 0.32 | 0.03 | 20,00 10,58 | 0,60 0,32 | 153,05 105,60 | 4,59 3,17 | 7.6525
| 2. 330206 | Дрели электрические | м-час | 0.2 | 0.02 | 19.2 | 0.38 | 3.82 | 0.08 | 0.19896
| 3. 400001 | Автомобили бортовые грузоподъемностью до 5 т | м-час | 0.39 | 0.04 | 75,40 10,58 | 3,02 0,42 | 448.56 | 17.94 | 5.9491
| 4. 101-0311 | Каболка | т | 0.001 | 0.0001 | 22002.26 | 2.2 | 44139.86 | 4.41 | 2.0061
| 5. 101-0388 | Краски масляные земляные МА-0115: мумия, сурик железный | т | 0.0004 | 4e-05 | 25226.77 | 1.01 | 36100.84 | 1.44 | 1.431
| 6. 101-0628 | Олифа комбинированная К-3 | т | 0.0002 | 2e-05 | 15500.35 | 0.31 | 35220.34 | 0.7 | 2.2722
| 7. 101-0849 | Пластина резиновая рулонная вулканизированная | кг | 0.8 | 0.08 | 31.4 | 2.51 | 61.33 | 4.91 | 1.9532
| 8. 101-1669 | Очес льняной | кг | 0.04 | 0.004 | 36.85 | 0.15 | 119.49 | 0.48 | 3.2426
| 9. 101-9680 | Шурупы строительные | т |  | 3e-06 | 9700 | 0.03 | 44620 | 0.13 | 4.6
| 10. 101-9765 | Замазка суриковая | кг | 4 | 0.4 | 15.6 | 6.24 | 71.76 | 28.7 | 4.6
| 11. 113-0074 | Клей фенолполивинилацетатный марки БФ-2, сорт I | т | 0.0008 | 8e-05 | 12182.69 | 0.97 | 14680.34 | 1.17 | 1.205
|  | Накладные расходы от ФОТ Сметная прибыль от ФОТ Всего с НР и СП |  |  |  | 128% 83% | 30,54 19,8 91,16 | 128%*0,94 83%*0,85 | 303 177,67 793,54
92.6 | 300-1521 | Унитаз-компакт 'Kомфорт' | комплект |  | 1 |  |  | 2234.57 | 2234.57
Итого прямые затраты по разделу | [6 empty] | 435.47 |  | 6 674,52 | 15.3272
Итого прямые затраты по смете с учетом коэффициентов к итогам | [6 empty] | 439.5 |  | 6 707,99 | 15.2628
В том числе (справочно):
фонд оплаты труда (ФОТ) | [6 empty] | 255.6 |  | 2699.56 | 10.5617
материалы | [6 empty] | 66.57 |  | 3503.41 | 52.6275
эксплуатация машин и механизмов | [6 empty] | 135.29 |  | 684.67 | 5.0608
В том числе, справочно:
При ремонте и реконструкции зданий и сооружений работы, аналогичные технологическим процессам в новом строительстве ОЗП=1,15; ЭМ=1,25; ЗПМ=1,25; ТЗ=1,15; ТЗМ=1,25 (Поз. 84, 84.2, 84.1, 86.3) | [6 empty] | 4.03 |  | 33.47 | 8.3052
Накладные расходы | [6 empty] | 316.19 |  | 3138.56 | 9.9262
Сметная прибыль | [6 empty] | 205.23 |  | 1842 | 8.9753
Итого по разделу 6 Туалет
Конструкции из кирпича и блоков | [6 empty] | 42.76 |  | 982.28 | 22.9719
Полы | [6 empty] | 42.31 |  | 261.19 | 6.1733
Внутренние санитарно-технические работы: демонтаж и разборка (ремонтно-строительные) | [6 empty] | 41.45 |  | 418.88 | 10.1057
Сантехнические работы - внутренние (трубопроводы, водопровод, канализация, отопление, газоснабжение, вентиляция и кондиционирование воздуха) | [6 empty] | 834.4 |  | 10 026,20 | 12.0161
Итого | [6 empty] | 960.92 |  | 11 688,55 | 12.1639
Итого по разделу 6 Туалет | [6 empty] | 960.92 |  | 11 688,55 | 12.1639
Раздел 7. Электрика
92.2 | ТЕРм08-03-600-01 | Счетчики, устанавливаемые на готовом основании: однофазные | шт. |  | 1 | 5.96 | 5.96 | 48.32 | 48.32 | 8.1074
|  | Затраты труда рабочих (ср 4,2) | чел.час | 0.34 | 0.34 | 9.91 | 3.37 | 105.02 | 35.71 | 10.5974
| 1. 021102 | Краны на автомобильном ходу при работе на монтаже технологического оборудования 10 т | м-час | 0.01 | 0.01 | 134,65 13,50 | 1,35 0,14 | 598,46 135,89 | 5,98 1,36 | 4.4446
| 2. 400002 | Автомобили бортовые грузоподъемностью до 8 т | м-час | 0.01 | 0.01 | 95.53 | 0.96 | 568.31 | 5.68 | 5.949
| 3. 101-0115 | Винты с полукруглой головкой длиной 50 мм | т |  | 3e-05 | 9140 | 0.27 | 31650.68 | 0.95 | 3.4629
|  | Накладные расходы от ФОТ Сметная прибыль от ФОТ Всего с НР и СП |  |  |  | 95% 65% | 3,33 2,28 11,57 | 95%*0,94 65%*0,85 | 33,1 20,48 101,9
92.5 | 549-8002 | Счетчик электроэнергии однофазный, тип: СО | шт. |  | 1 |  |  | 707.31 | 707.31
92.3 | ТЕРм08-03-526-01 | Выключатели установочные автоматические (автоматы) или неавтоматические. Автомат одно-, двух-, трехполюсный, устанавливаемый на конструкции на стене или колонне, на ток, А, до: 25 | шт. |  | 3 | 100.87 | 302.61 | 373.58 | 1120.74 | 3.7036
|  | Затраты труда рабочих (ср 3,9) | чел.час | 1.56 | 4.68 | 9.51 | 44.52 | 100.83 | 471.88 | 10.5992
| 1. 021102 | Краны на автомобильном ходу при работе на монтаже технологического оборудования 10 т | м-час | 0.002 | 0.01 | 134,65 13,50 | 1,35 0,14 | 598,46 135,89 | 5,98 1,36 | 4.4446
| 2. 040502 | Установки для сварки ручной дуговой (постоянного тока) | м-час | 0.13 | 0.39 | 8.1 | 3.16 | 32.06 | 12.5 | 3.958
| 3. 330206 | Дрели электрические | м-час | 0.04 | 0.12 | 19.2 | 2.3 | 3.82 | 0.46 | 0.19896
| 4. 400002 | Автомобили бортовые грузоподъемностью до 8 т | м-час | 0.002 | 0.01 | 95.53 | 0.96 | 568.31 | 5.68 | 5.949
| 5. 101-1924 | Электроды диаметром 4 мм Э42А | кг | 0.07 | 0.21 | 14.13 | 2.97 | 39.51 | 8.3 | 2.7962
| 6. 101-1964 | Шпагат бумажный | кг | 0.001 | 0.003 | 18.67 | 0.06 | 94.46 | 0.28 | 5.0595
| 7. 101-1977 | Болты строительные с гайками и шайбами | кг | 0.049 | 0.147 | 8.93 | 1.31 | 49.54 | 7.28 | 5.5476
| 8. 101-9760 | Лак электроизоляционный 318 | кг | 0.006 | 0.018 | 35.2 | 0.63 | 161.92 | 2.91 | 4.6
| 9. 101-9852 | Краска | кг | 0.036 | 0.108 | 68.04 | 7.35 | 312.98 | 33.8 | 4.5999
| 10. 201-9408 | Конструкции стальные индивидуальные решетчатые сварные массой до 0.1 т | т | 0.001 | 0.003 | 7963.71 | 23.89 | 36633.07 | 109.9 | 4.6
| 11. 500-9062 | Наконечники кабельные | шт | 6.1 | 18.3 | 4.58 | 83.81 | 21.07 | 385.58 | 4.6004
| 12. 500-9081 | Перемычки гибкие, тип ПГС-50 | шт | 1 | 3 | 2.28 | 6.84 | 10.49 | 31.47 | 4.6009
| 13. 500-9500 | Бирки маркировочные | 100шт | 0.02 | 0.06 | 140.8 | 8.45 | 647.68 | 38.86 | 4.6
| 14. 542-9033 | Вазелин технический | кг | 0.006 | 0.018 | 44.44 | 0.8 | 204.42 | 3.68 | 4.5999
| 15. 544-0089 | Лента липкая изоляционная на поликасиновом компаунде марки ЛСЭПЛ, шириной 20-30 мм, толщиной от 0,14 до 0,19 мм включительно | кг | 0.012 | 0.036 | 94.6 | 3.41 | 188.85 | 6.8 | 1.9963
|  | Накладные расходы от ФОТ Сметная прибыль от ФОТ Всего с НР и СП |  |  |  | 95% 65% | 42,38 29 373,99 | 95%*0,94 65%*0,85 | 422,1 261,16 1804
92.4 | 545-5005 | Пакетные переключатели и переключатели открытые со степенью защиты IP00 ПВ4-16 М3 | шт. |  | 3 |  |  | 104.55 | 313.65
92.1 | ТЕРм08-03-591-01 | Выключатель: одноклавишный неутопленного типа при открытой проводке | 100 шт. |  | 0.06 | 766.96 | 46.02 | 6390.24 | 383.41 | 8.3319
|  | Затраты труда рабочих (ср 4,2) | чел.час | 39.5 | 2.37 | 9.91 | 23.49 | 105.02 | 248.9 | 10.5974
| 1. 021102 | Краны на автомобильном ходу при работе на монтаже технологического оборудования 10 т | м-час | 0.03 |  | 134,65 13,50 |  | 598,46 135,89 |  | 4.4446
| 2. 330206 | Дрели электрические | м-час | 6.4 | 0.38 | 19.2 | 7.3 | 3.82 | 1.45 | 0.19896
| 3. 400002 | Автомобили бортовые грузоподъемностью до 8 т | м-час | 0.03 |  | 95.53 |  | 568.31 |  | 5.949
| 4. 101-1477 | Шурупы с полукруглой головкой 2,5х20 мм | т | 0.0002 | 9.6e-06 | 29442.4 | 0.28 | 43547.61 | 0.42 | 1.4791
| 5. 101-1481 | Шурупы с полукруглой головкой 4х40 мм | т | 0.0003 | 1.8e-05 | 12281.5 | 0.22 | 35555.52 | 0.64 | 2.895
| 6. 500-9126 | Подрозетники деревянные | 100шт | 1.03 | 0.0618 | 452.53 | 27.97 | 2081.64 | 128.65 | 4.6
| 7. 544-0089 | Лента липкая изоляционная на поликасиновом компаунде марки ЛСЭПЛ, шириной 20-30 мм, толщиной от 0,14 до 0,19 мм включительно | кг | 0.11 | 0.0066 | 94.6 | 0.62 | 188.85 | 1.25 | 1.9963
|  | Накладные расходы от ФОТ Сметная прибыль от ФОТ Всего с НР и СП |  |  |  | 95% 65% | 22,33 15,28 83,63 | 95%*0,94 65%*0,85 | 222,48 137,65 743,54
93 | 549-3122-33 | Выключатель одноклавишный открытой установки 0-1-6/220 | шт |  | 6 |  |  | 26.83 | 160.98
96 | ТЕРм08-03-591-08 | Розетка штепсельная: неутопленного типа при открытой проводке | 100 шт. |  | 0.03 | 805.92 | 24.18 | 6790.48 | 203.71 | 8.4258
|  | Затраты труда рабочих (ср 4,2) | чел.час | 43.2 | 1.3 | 9.91 | 12.88 | 105.02 | 136.53 | 10.5974
| 1. 021102 | Краны на автомобильном ходу при работе на монтаже технологического оборудования 10 т | м-час | 0.04 |  | 134,65 13,50 |  | 598,46 135,89 |  | 4.4446
| 2. 330206 | Дрели электрические | м-час | 6.4 | 0.19 | 19.2 | 3.65 | 3.82 | 0.73 | 0.19896
| 3. 400002 | Автомобили бортовые грузоподъемностью до 8 т | м-час | 0.04 |  | 95.53 |  | 568.31 |  | 5.949
| 4. 101-1477 | Шурупы с полукруглой головкой 2,5х20 мм | т | 0.0002 | 4.8e-06 | 29442.4 | 0.14 | 43547.61 | 0.21 | 1.4791
| 5. 101-1481 | Шурупы с полукруглой головкой 4х40 мм | т | 0.0003 | 9e-06 | 12281.5 | 0.11 | 35555.52 | 0.32 | 2.895
| 6. 500-9126 | Подрозетники деревянные | 100шт | 1.03 | 0.0309 | 452.53 | 13.98 | 2081.64 | 64.32 | 4.6
| 7. 544-0089 | Лента липкая изоляционная на поликасиновом компаунде марки ЛСЭПЛ, шириной 20-30 мм, толщиной от 0,14 до 0,19 мм включительно | кг | 0.11 | 0.0033 | 94.6 | 0.31 | 188.85 | 0.62 | 1.9963
|  | Накладные расходы от ФОТ Сметная прибыль от ФОТ Всего с НР и СП |  |  |  | 95% 65% | 12,22 8,36 44,76 | 95%*0,94 65%*0,85 | 121,69 75,29 400,69
96.2 | 549-3033-33 | Розетка штепсельная открытой установки, двухместная, с третим заземляющим контактом РА10-826 | шт. |  | 3 |  |  | 29.26 | 87.78
97 | ТЕРм08-03-593-01 | Светильник для ламп накаливания с подвеской на крюк для помещений с: нормальными условиями среды | 100 шт. |  | 0.06 | 5014.62 | 300.88 | 26245.88 | 1574.75 | 5.2339
|  | Затраты труда рабочих (ср 4,2) | чел.час | 48.2 | 2.89 | 9.91 | 28.64 | 105.02 | 303.51 | 10.5974
| 1. 021102 | Краны на автомобильном ходу при работе на монтаже технологического оборудования 10 т | м-час | 0.08 |  | 134,65 13,50 |  | 598,46 135,89 |  | 4.4446
| 2. 030902 | Подъемники гидравлические высотой подъема 10 м | м-час | 42.4 | 2.54 | 31,14 11,60 | 79,10 29,46 | 159,54 116,77 | 405,23 296,60 | 5.1233
| 3. 400002 | Автомобили бортовые грузоподъемностью до 8 т | м-час | 0.08 |  | 95.53 |  | 568.31 |  | 5.949
| 4. 101-0219 | Гипсовые вяжущие Г-3 | т | 0.0032 | 0.000189 | 2326.12 | 0.44 | 4038.26 | 0.76 | 1.7361
| 5. 500-9109 | Крюк | шт | 102 | 6.12 | 10.12 | 61.93 | 46.55 | 284.89 | 4.5998
| 6. 500-9129 | Розетка потолочная | 100шт | 1.02 | 0.0612 | 1451 | 88.8 | 6674.6 | 408.49 | 4.6
| 7. 500-9264 | Трубка полихлорвиниловая | кг | 1.02 | 0.0612 | 35.27 | 2.16 | 162.24 | 9.93 | 4.5999
| 8. 500-9361 | Зажим люстровый | шт | 102 | 6.12 | 4.41 | 26.99 | 20.29 | 124.17 | 4.6009
| 9. 500-9826 | Сжимы соединительные | 100шт | 1.02 | 0.0612 | 98.8 | 6.05 | 454.48 | 27.81 | 4.6
| 10. 544-0089 | Лента липкая изоляционная на поликасиновом компаунде марки ЛСЭПЛ, шириной 20-30 мм, толщиной от 0,14 до 0,19 мм включительно | кг | 0.31 | 0.0186 | 94.6 | 1.76 | 188.85 | 3.51 | 1.9963
|  | Накладные расходы от ФОТ Сметная прибыль от ФОТ Всего с НР и СП |  |  |  | 95% 65% | 55,33 37,86 394,07 | 95%*0,94 65%*0,85 | 537,09 332,3 2444,14
97.3 | 546-3066-33 | Светильник наружного освещения подвесной типа:НСУ-300 У1 | шт |  | 6 |  |  | 476.4 | 2858.4
97.1 | ТЕРм10-08-019-01 | Коробка распаечная (применительно) | шт. |  | 5 | 5.27 | 26.35 | 52.65 | 263.25 | 9.9905
|  | Затраты труда рабочих (ср 4,1) | чел.час | 0.5 | 2.5 | 9.77 | 24.43 | 103.5 | 258.75 | 10.5937
| 1. 101-0219 | Гипсовые вяжущие Г-3 | т |  | 0.00025 | 2326.12 | 0.58 | 4038.26 | 1.01 | 1.7361
| 2. 101-0812 | Проволока стальная низкоуглеродистая разного назначения оцинкованная диаметром 1,6 мм | т |  | 5e-05 | 13026.22 | 0.65 | 33703.81 | 1.69 | 2.5874
| 3. 101-1481 | Шурупы с полукруглой головкой 4х40 мм | т |  | 5e-05 | 12281.5 | 0.61 | 35555.52 | 1.78 | 2.895
|  | Накладные расходы от ФОТ Сметная прибыль от ФОТ Всего с НР и СП |  |  |  | 80% 60% | 19,56 14,67 60,58 | 80%*0,94 60%*0,85 | 194,58 131,96 589,79
97.2 |  | Коробка распаечная | шт |  | 5 | 3.35 | 16.75 | 15.41 | 77.05 | 4.6
98 | ТЕРм08-02-396-06 | Короб по стенам и потолкам, длина, м: 3 | 100 м |  | 0.425 | 1303.08 | 553.81 | 7691.68 | 3268.96 | 5.9027
|  | Затраты труда рабочих (ср 3,8) | чел.час | 29.4 | 12.5 | 9.4 | 117.5 | 99.69 | 1246.13 | 10.6053
| 1. 021102 | Краны на автомобильном ходу при работе на монтаже технологического оборудования 10 т | м-час | 1.09 | 0.46 | 134,65 13,50 | 61,94 6,21 | 598,46 135,89 | 275,29 62,51 | 4.4446
| 2. 030902 | Подъемники гидравлические высотой подъема 10 м | м-час | 9.12 | 3.88 | 31,14 11,60 | 120,82 45,01 | 159,54 116,77 | 619,02 453,07 | 5.1233
| 3. 040502 | Установки для сварки ручной дуговой (постоянного тока) | м-час | 2.16 | 0.92 | 8.1 | 7.45 | 32.06 | 29.5 | 3.958
| 4. 400002 | Автомобили бортовые грузоподъемностью до 8 т | м-час | 1.09 | 0.46 | 95.53 | 43.94 | 568.31 | 261.42 | 5.949
| 5. 101-1924 | Электроды диаметром 4 мм Э42А | кг | 6.84 | 2.907 | 14.13 | 41.08 | 39.51 | 114.86 | 2.7962
| 6. 101-9100 | Патроны для пристрелки | 10шт | 12.5 | 5.313 | 2.82 | 14.98 | 12.97 | 68.91 | 4.5993
| 7. 101-9103 | Дюбели распорные | 100шт | 0.4 | 0.17 | 17.8 | 3.03 | 81.88 | 13.92 | 4.6
| 8. 101-9109 | Дюбели для пристрелки | 10шт | 12.5 | 5.313 | 26.08 | 138.56 | 119.97 | 637.4 | 4.6001
|  | Накладные расходы от ФОТ Сметная прибыль от ФОТ Всего с НР и СП |  |  |  | 95% 65% | 160,24 109,64 823,69 | 95%*0,94 65%*0,85 | 1572,73 973,05 5814,74
98.1 | 512-3103-33 | Кабель-канал пластиковый для прокладки проводов и кабелей сечением 24х22 мм | м |  | 42.5 |  |  | 48.75 | 2071.88
99 | ТЕРм08-02-399-01 | Провод в коробах, сечение, мм2, до: 6 | 100 м |  | 0.425 | 149.05 | 63.35 | 865.44 | 367.81 | 5.8064
|  | Затраты труда рабочих (ср 3,8) | чел.час | 3.52 | 1.5 | 9.4 | 14.1 | 99.69 | 149.54 | 10.6053
| 1. 021102 | Краны на автомобильном ходу при работе на монтаже технологического оборудования 10 т | м-час | 0.01 |  | 134,65 13,50 |  | 598,46 135,89 |  | 4.4446
| 2. 030902 | Подъемники гидравлические высотой подъема 10 м | м-час | 1.56 | 0.66 | 31,14 11,60 | 20,55 7,66 | 159,54 116,77 | 105,30 77,07 | 5.1233
| 3. 400002 | Автомобили бортовые грузоподъемностью до 8 т | м-час | 0.01 |  | 95.53 |  | 568.31 |  | 5.949
| 4. 101-9852 | Краска | кг | 0.05 | 0.02125 | 68.04 | 1.45 | 312.98 | 6.65 | 4.5999
| 5. 500-9101 | Кнопки монтажные | т.шт | 0.02 | 0.0085 | 20.55 | 0.17 | 94.53 | 0.8 | 4.6
| 6. 500-9500 | Бирки маркировочные | 100шт | 0.05 | 0.02125 | 140.8 | 2.99 | 647.68 | 13.76 | 4.6
| 7. 500-9623 | Лента К226 | 100м | 0.05 | 0.02125 | 294.35 | 6.25 | 1354.01 | 28.77 | 4.6
| 8. 500-9719 | Полоски и пряжки для крепления проводов | 100шт | 0.26 | 0.1105 | 50.75 | 5.61 | 233.45 | 25.8 | 4.6
| 9. 500-9826 | Сжимы соединительные | 100шт | 0.1 | 0.0425 | 98.8 | 4.2 | 454.48 | 19.32 | 4.6
| 10. 544-0089 | Лента липкая изоляционная на поликасиновом компаунде марки ЛСЭПЛ, шириной 20-30 мм, толщиной от 0,14 до 0,19 мм включительно | кг | 0.16 | 0.068 | 94.6 | 6.43 | 188.85 | 12.84 | 1.9963
|  | Накладные расходы от ФОТ Сметная прибыль от ФОТ Всего с НР и СП |  |  |  | 95% 65% | 20,72 14,18 98,25 | 95%*0,94 65%*0,85 | 202,84 125,49 696,14
100 | СЦМ-507-0247 | Провод с медной жилой ограниченной гибкости, с поливинилхлоридной изоляцией марки ПВ1 с жилой сечением, мм2: 2,5 | 1000м |  | 0.0425 | 2054.86 | 87.33 | 9452.36 | 401.73 | 4.6
Итого прямые затраты по разделу | [6 empty] | 1427.24 |  | 13909.73 | 9.7459
В том числе (справочно):
фонд оплаты труда (ФОТ) | [6 empty] | 357.66 |  | 3743.67 | 10.4671
материалы | [6 empty] | 800.77 |  | 9312.05 | 11.6289
эксплуатация машин и механизмов | [6 empty] | 357.63 |  | 1747.85 | 4.8873
Накладные расходы | [6 empty] | 336.11 |  | 3306.61 | 9.8379
Сметная прибыль | [6 empty] | 231.26 |  | 2057.38 | 8.8964
Итого по разделу 7 Электрика
Электромонтажные работы на других объектах | [6 empty] | 1 917,28 |  | 18 606,88 | 9.7048
Монтаж оборудования | [6 empty] | 77.33 |  | 666.84 | 8.6233
Итого | [6 empty] | 1 994,61 |  | 19 273,72 | 9.6629
Итого по разделу 7 Электрика | [6 empty] | 1 994,61 |  | 19 273,72 | 9.6629
Раздел 8. Уборка мусора
101 | ТЕРр69-09-01 | Очистка помещений от строительного мусора | 100 т мусора |  | 0.0157 | 1551.68 | 24.36 | 23631.49 | 371.01 | 15.2296
|  | Затраты труда рабочих (ср 1,1) | чел.час | 214.32 | 3.36 | 7.24 | 24.33 | 76.78 | 257.98 | 10.605
| 1. 999-9900 | Строительный мусор | т | 100 | 1.57 | 27.91 | 43.82 | 71.76 | 112.66 | 2.5711
|  | Накладные расходы от ФОТ Сметная прибыль от ФОТ Всего с НР и СП |  |  |  | 78% 50% | 19 12,18 55,54 | 78%*0,94 50%*0,85 | 189,42 109,8 670,23
Итого прямые затраты по разделу | [6 empty] | 24.36 |  | 371.01 | 15.2303
В том числе (справочно):
фонд оплаты труда (ФОТ) | [6 empty] | 24.36 |  | 258.35 | 10.6055
материалы | [8 empty] | 112.66
эксплуатация машин и механизмов
Накладные расходы | [6 empty] | 19 |  | 189.42 | 9.9695
Сметная прибыль | [6 empty] | 12.18 |  | 109.8 | 9.0148
Итого по разделу 8 Уборка мусора
Итого Поз. 101 | [6 empty] | 24.36 |  | 371.01 | 15.2303
Накладные расходы 78% ФОТ | [6 empty] | 19 |  | 189.42 | 9.9695
Сметная прибыль 50% ФОТ | [6 empty] | 12.18 |  | 109.8 | 9.0148
Итого c накладными и см. прибылью | [6 empty] | 55.54 |  | 670.23 | 12.0675
Итого по разделу 8 Уборка мусора | [6 empty] | 55.54 |  | 670.23 | 12.0675
ИТОГИ ПО СМЕТЕ:
Итого прямые затраты по смете | [6 empty] | 9 020,34 |  | 108 581,45 | 12.0374
Итого прямые затраты по смете с учетом коэффициентов к итогам | [6 empty] | 9 434,93 |  | 112 739,88 | 11.9492
В том числе (справочно):
фонд оплаты труда (ФОТ) | [6 empty] | 4250.12 |  | 45026.12 | 10.5941
материалы | [6 empty] | 4513.07 |  | 65062.3 | 14.4164
эксплуатация машин и механизмов | [6 empty] | 808.04 |  | 4023.98 | 4.9799
В том числе, справочно:
При ремонте и реконструкции зданий и сооружений работы, аналогичные технологическим процессам в новом строительстве ОЗП=1,15; ЭМ=1,25; ЗПМ=1,25; ТЗ=1,15; ТЗМ=1,25 (Поз. 2.2, 7, 13, 19, 28.6, 37, 64.1, 70, 86.3, 4-5.1, 7.3, 7.5, 8.1-8.2, 15-17, 20.1, 20.8, 21.1-21.2, 25.1-25.2, 28.5, 29, 32-34, 38.1, 39, 49, 51, 66, 66.2, 67-67.1, 74-74.1, 75-75.1, 6-6.1, 9.3, 9.5, 9.4, 9.7, 9.6, 18-18.1, 20.6, 20.9, 20.7, 20.11, 20.10, 31.4, 31.6, 31.5, 31.8, 31.7, 35-36, 79-79.1, 80-80.2, 84, 84.2, 84.1) | [6 empty] | 414.59 |  | 4 158,43 | 10.0302
Накладные расходы | [6 empty] | 4431.67 |  | 44130.9 | 9.9581
Сметная прибыль | [6 empty] | 2596.22 |  | 23374.37 | 9.0032
Итоги по смете:
Итого Строительные работы | [6 empty] | 14468.21 |  | 160971.43 | 11.1259
Итого Монтажные работы | [6 empty] | 1994.61 |  | 19273.72 | 9.6629
Итого | [6 empty] | 16 462,82 |  | 180 245,15 | 10.9486
НДС 18% | [6 empty] | 2 963,31 |  | 32 444,13 | 10.9486
ВСЕГО по смете | [6 empty] | 19 426,13 |  | 212 689,28 | 10.9486
Составил
Проверил