## Дефектная ведомость
ДЕФЕКТНАЯ ВЕДОМОСТЬ №
Прокладка водопровода по ул. Пионерская с/т L-198 м Дн-50 мм ПЭ
№ пп | Наименование | Ед. изм. | Кол. | Примечание
1 | 2 | 3 | 4 | 5
Раздел 1. Хозпитьевой водопровод
1 | Разработка грунта в отвал экскаваторами "драглайн" или "обратная лопата" с ковшом вместимостью 0,25 м3, группа грунтов: 2 | 1000 м3 грунта | 0.611
2 | Водоотлив: из траншей | 100 м3 мокрого грунта | 0.3
3 | Разработка грунта вручную в траншеях глубиной до 2 м без креплений с откосами, группа грунтов: 2 | 100 м3 грунта | 0.127
4 | Планировка площадей (дна траншей) ручным способом, группа грунтов: 2 | 1000 м2 спланированной площади | 0.117
5 | Укладка трубопроводов из полиэтиленовых труб диаметром: 50 мм | 1 км трубопровода | 0.198
6 | Муфта диаметром 50 мм | шт | 2
7 | Трубы напорные из полиэтилена низкого давления среднего типа, наружным диаметром 50 мм | 10 м | 19.998
8 | Засыпка вручную траншей, пазух котлованов и ям, группа грунтов: 2 | 100 м3 грунта | 0.435
9 | Засыпка траншей и котлованов с перемещением грунта до 5 м бульдозерами мощностью: 59 (80) кВт (л.с.), 2 группа грунтов | 1000 м3 грунта | 0.581
10 | Планировка площадей бульдозерами мощностью: 59 (80) кВт (л.с.) | 1000 м2 спланированной поверхности за 1 проход бульдозера | 1.655
11 | Промывка с дезинфекцией трубопроводов диаметром: 50-65 мм | 1 км трубопровода | 0.198
12 | Врезка в существующие сети из стальных труб стальных штуцеров (патрубков) диаметром: 50 мм | 1 врезка | 2
13 | Сиделка ф-50 мм | шт | 1
14 | Устройство круглых колодцев из сборного железобетона в грунтах: мокрых | 10 м3 железобетонных и бетонных конструкций колодцев | 0.061
15 | Стеновое кольцо рабочей камеры или горловины колодца КС10.9 /бетон В 15 (М200), объем 0,24 м3, расход ар-ры 5,66 кг/ | шт. | 2
16 | КЦП 1-10-1 (ПП 10-1) | шт | 1
17 | Люк чугунный легкий | шт. | 1
Составил